## Specyfikacja
Załącznik Nr 8
Specyfikacja przedmiaru robót na Ośrodek Zdrowia w Daleszycach
Zakładka 1 | CzęśćBudowlana | 425 poz.
Zakładka 2 | Instalacje Sanitarne Wewnętrzne | 308 poz.
Zakładka 3 | Instalacje Elektryczne Wewnętrzne | 190 poz.
Zakładka 4 | Drogi i ukszta ltowanie terenu | 27 poz.
Zakładka 5 | Instalacje Sanitarne Zewnętrzne | 54 poz.
Zakładka 6 | Przyłącze Kablow NN | 33 poz.

## 1. Część Budowlana
Ośrodek Zdrowia w Daleszycach
1. Budynek istniejący
1.1. Prace rozbiórkowe
Lp. | Podstawa | Opis | jedn.obm. | Obmiar
1 d.1.1 | KNR-W 4-01 0212-05 | Ręczna rozbiórka elementów konstrukcji betonowych zbrojonych | m3 | 18.97
2 d.1.1 | KNR 4-01 0348-03 | Rozebranie ścianki z cegieł o grub. 1/2 ceg. na zaprawie cementowo-wapiennej | m2 | 318.80
3 d.1.1 | KNR 4-01 0349-02 | Rozebranie ścian, filarów i kolumn z cegieł na zaprawie cementowo-wapiennej | m3 | 1.97
4 d.1.1 | KNR 4-01 0329-02 | Wykucie otworów w ścianach z cegieł o grub. 1/2ceg. na zaprawie wapiennej lub cementowo-wapiennej dla otworów drzwiowych i okiennych | m2 | 14.30
5 d.1.1 | KNR 4-01 0329-03 | Wykucie otworów w ścianach z cegieł o grub. ponad 1/2ceg. na zaprawie wapiennej lub cementowo-wapiennej dla otworów drzwiowych i okiennych | m3 | 10.39
6 d.1.1 | KNR 4-01 0333-11 | Przebicie otworów w ścianach z cegieł o grubości 2 ceg. na zaprawie cementowo-wapiennej | szt. | 11
7 d.1.1 | KNR 4-01 0208-04 | Przebicie otworów o powierzchni do 0.05 m2 w elementach z betonu żwirowego o grubości do 40 cm | szt. | 11
8 d.1.1 | KNR 4-01 0354-09 | Wykucie z muru ościeżnic stalowych lub krat drzwiowych o powierzchni do 2 m2 | szt. | 47
9 d.1.1 | KNR 4-01 0354-10 | Wykucie z muru ościeżnic stalowych lub krat drzwiowych o powierzchni ponad 2 m2 | m2 | 21.78
10 d.1.1 | KNR 4-01 0354-05 | Wykucie z muru ościeżnic drewnianych o powierzchni ponad 2 m2 | m2 | 14.04
11 d.1.1 | KNR 4-01 0310-03 | Przemurowanie przewodów kominowych - wykucie otworów | szt. | 35.00
12 d.1.1 | KNR 4-01 0310-05 | Przemurowanie przewodów kominowych - sprawdzenie przewodów | m | 116.30
13 d.1.1 | KNR 4-01 0310-06 | Przemurowanie przewodów kominowych - odgruzowanie przewodów | m | 34.89
14 d.1.1 | KNR 4-01 0310-04 | Przemurowanie przewodów kominowych - zamurowanie otworów | szt. | 35
15 d.1.1 | KNR 4-01 0819-15 | Rozebranie wykładziny ściennej z płytek | m2 | 186.83
16 d.1.1 | KNR 4-01 0818-05 | Zerwanie posadzki z tworzyw sztucznych | m2 | 132.72
17 d.1.1 | KNR 4-01 0811-07 | Rozebranie posadzki z płytek na zaprawie cementowej | m2 | 264.43
18 d.1.1 | KNR 4-01 0804-07 | Zerwanie posadzki cementowej Krotność = 2 | m2 | 397.15
19 d.1.1 | KNR 4-01 0604-12 kalk. własna | Rozebranie izolacji płytami wiórowo-cementowymi o grubości 5 cm na istniejących stropach na zaprawie cementowo-wapiennej Krotność = 0.5 | m2 | 397.15
20 d.1.1 | KNR 4-01 0519-06 analogia | Rozbiórka izolacji z papy - pierwsza warstwa | m2 | 397.15
21 d.1.1 | KNR 5-06 0901-01 z.o.2.4. | Demontaż metalowych masztów rurowych o wysokości 12 m z 3 kierunkami odciągów o 2 segment. | maszt. | 1
22 d.1.1 | KNR 4-01 0519-06 | Rozbiórka pokrycia z papy na dachach betonowych - pierwsza warstwa | m2 | 275.16
23 d.1.1 | KNR 4-01 0519-07 | Rozbiórka pokrycia z papy na dachach betonowych - następna warstwa Krotność = 4 | m2 | 275.16
24 d.1.1 | kalk. własna | Utylizacja papy | m3 | 0.00
25 d.1.1 | KNR 4-01 0535-04 | Rozebranie rynien z blachy nie nadającej się do użytku | m | 32
26 d.1.1 | KNR 4-01 0535-06 | Rozebranie rur spustowych z blachy nie nadającej się do użytku | m | 28.40
27 d.1.1 | KNR 4-01 0535-08 | Rozebranie obróbek blacharskich murów ogniowych, okapów, kołnierzy, gzymsów itp. z blachy nie nadającej się do użytku | m2 | 49.43
28 d.1.1 | KNR 4-01 0804-07 analogia | Zerwanie posadzki cementowej Krotność = 2 | m2 | 275.16
29 d.1.1 | KNR 4-01 0609-03 | Rozebranie podsypki izolacyjnej z tłucznia ceglanego, kruszywa keramzytowego albo gruzu z betonu komórkowego grubości do 15 cm | m2 | 275.16
30 d.1.1 | KNR 4-01 0349-02 | Rozebranie ścian, filarów i kolumn z cegieł na zaprawie cementowo-wapiennej | m3 | 5.17
31 d.1.1 | KNR 4-01 0212-04 | Rozbiórka betonowych czapek kominowych | m2 | 6.20
32 d.1.1 | KNR 4-01 0354-13 | Wykucie z muru kratek wentylacyjnych, drzwiczek | szt. | 62.00
33 d.1.1 | KNR 4-01 0212-03 | Rozbiórka elementów konstrukcji betonowych zbrojonych | m3 | 0.45
34 d.1.1 | KNR 4-01 0212-01 | Rozbiórka elementów konstrukcji betonowych niezbrojonych o grubości do 15 cm | m3 | 2.37
35 d.1.1 | KNR 4-01 0209-03 | Przebicie otworów o powierzchni 0.05 m2 - 0.10 m2 w elementach z betonu żwirowego o grubości do 20 cm | m2 | 0.16
36 d.1.1 | KNR 4-01 0354-03 | Wykucie z muru ościeżnic drewnianych o powierzchni do 1 m2 | szt. | 5
37 d.1.1 | KNR 4-01 0354-04 analogia | Wykucie z muru ościeżnic drewnianych okiennych o powierzchni do 2 m2 | szt. | 1
38 d.1.1 | KNR 4-01 0354-12 | Wykucie z muru podokienników betonowych z lastryko | m | 46.05
39 d.1.1 | KNR 4-01 0212-01 | Rozbiórka elementów konstrukcji betonowych niezbrojonych o grubości do 15 cm | m3 | 2.27
40 d.1.1 | KNR 4-01 1306-01 analogia | Demontaż balustrad schodowych | szt. | 22
41 d.1.1 | KNR 4-01 0354-14 | Wykucie z muru każdej wmurowanej końcówki balustrad | szt. | 22
42 d.1.1 | KNR 4-01 0108-11 | Wywiezienie gruzu spryzmowanego samochodami samowyładowczymi na odległość do 1 km | m3 | 193.10
43 d.1.1 | KNR 4-01 0108-12 | Wywiezienie gruzu spryzmowanego samochodami samowyładowczymi - za każdy następny 1 km Krotność = 19 | m3 | 190.83
44 d.1.1 | KNR 4-04 1107-01 | Transport złomu samochodem skrzyniowym z załadunkiem i wyładunkiem ręcznym na odległość do 1 km | t | 0.37
45 d.1.1 | KNR 4-04 1107-04 | Transport złomu samochodem skrzyniowym - dodatek za każdy rozpoczęty km ponad 1 km Krotność = 9 | t | 0.37
1.2 |  | Roboty ziemne
46 d.1.2 | KNR 4-01 0106-01 | Wykopy nieumocnione o ścianach pionowych wykonywane wewnątrz budynku z odrzuceniem na odległość do 3 m | m3 | 12.64
47 d.1.2 | KNR 4-01 0106-03 | Wykopy nieumocnione o ścianach pionowych wykonywane wewnątrz budynku - zasypanie ziemią z ukopów | m3 | 9.53
48 d.1.2 | KNR 4-01 0106-05 | Wykopy nieumocnione o ścianach pionowych wykonywane wewnątrz budynku - usunięcie z piwnic budynku gruzu i ziemi | m3 | 3.11
49 d.1.2 | KNR 4-01 0104-02 | Wykopy o ścianach pionowych przy odkrywaniu odcinkami istniejących fundamentów o głębokości do 1.5 m w gruncie kat. III | m3 | 61.17
50 d.1.2 | KNR 2-01 0215-02 | Wykopy oraz przekopy wykonywane koparkami przedsiębiernymi 0.15 m3 na odkład w gruncie kat.III | m3 | 142.74
51 d.1.2 | KNR 2-01 0501-01 | Ręczne zasypywanie wykopów ze skarpami w gruncie kat.I-III z przerzutem na odl.do 3 m | m3 | 203.91
1.3 | 452 | Roboty betoniarskie
52 d.1.3 | KNR 2-02 1101-01 analogia | Podkłady betonowe na podłożu gruntowym B-10 | m3 | 6.16
53 d.1.3 | KNR 2-02 0604-02 | Izolacje przeciwwilgociowe dwiema warstwami papy na lepiku na gorąco ław fundamentowych betonowych | m2 | 39.57
54 d.1.3 | KNR 2-02 0202-01 kalk. własna | Ławy fundamentowe prostokątne żelbetowe, szerokości do 0,6 m - ręczne układanie betonu B-25 | m3 | 11.35
55 d.1.3 | KNR 4-01 0204-01 analogia | Uzupełnienie stropów z płyt prefabrykowanych typu WPS(ŁPS) | m2 | 125.97
56 d.1.3 | KNR-W 4-01 0318-05 analogia | Uzupełnienie sklepień płaskich Kleina - wciągnięcie i ułożenie belek stalowych | m | 259.38
57 d.1.3 | KNR 2-02 0212-13 analogia | Wieńce monolityczne na ścianach zewnętrznych o szerokości ponad 30 cm - betob B-25 | m3 | 13.70
58 d.1.3 | KNR 2-02 0212-11 | Wieńce monolityczne na ścianach wewnętrznych - beton B-25 | m3 | 4.13
59 d.1.3 | KNR 2-02 0211-02 kalk. własna | Słupy żelbetowe w ścianach murowanych o grubości ponad 0,3 m dwustronnie deskowane - z wykożystaniem pompy do betonu B-25 | m3 | 1.65
60 d.1.3 | KNR 2-05 0208-01 analogia | Konstrukcje podparć,zawieszeń i osłon o masie elementu do 5 kg (zabezpieczone antykorozyjnie i malowane dwukrotnie) | t | 0.05
61 d.1.3 | KNR 2-02 0219-05 kalk. własna | Nakrywy attyk ścian ogniowych i kominów o średniej grubości 7 cm - beton B-15 | m2 | 7.09
62 d.1.3 | KNR 2-02 0218-02 | Schody żelbetowe proste na płycie grubości 8 cm - z zastosowaniem pompy do betonu | m2 | 45.89
63 d.1.3 | KNR 2-02 0218-06 | Schody żelbetowe - dodatek za każdy 1 cm różnicy grubości płyty - z zastosowaniem pompy do betonu B-25 Krotność = 4 | m2 | 45.89
64 d.1.3 | KNR 2-02 0218-07 | Schody żelbetowe belki podestowe i kotwiące - z zastosowaniem pompy do betonu B-25 | m3 | 1.17
65 d.1.3 | KNR 2-02 0216-01 | Żelbetowe płyty stropowe, grubości 8 cm płaskie lub na żebrach - z zastosowaniem pompy do betonu | m2 | 51.91
66 d.1.3 | KNR 2-02 0216-05 | Żelbetowe płyty stropowe, dachowe - dodatek za każdy 1 cm różnicy grubości płyty - z zastosowaniem pompy do betonu B-25 Krotność = 2 | m2 | 51.91
67 d.1.3 | KNR 2-02 0207-01 | Ściany żelbetowe proste grubości 8 cm wysokości do 3 m - z zastosowaniem pompy do betonu B-25 | m2 | 14.92
68 d.1.3 | KNR 2-02 0207-07 | Ściany żelbetowe - dodatek za każdy 1 cm różnicy grubości ścian - z zastosowaniem pompy do betonu B-25 Krotność = 17 | m2 | 14.92
69 d.1.3 | KNR 2-02 0290-01 | Przygotowanie i montaż zbrojenia elementów budynków i budowli - pręty gładkie | t | 0.45
70 d.1.3 | KNR 2-02 0290-01 | Przygotowanie i montaż zbrojenia elementów budynków i budowli - pręty gładkie | t | 0.43
71 d.1.3 | KNR 2-02 0290-01 | Przygotowanie i montaż zbrojenia elementów budynków i budowli - pręty gładkie | t | 0.15
72 d.1.3 | KNR 2-02 0290-02 | Przygotowanie i montaż zbrojenia elementów budynków i budowli - pręty żebrowane | t | 0.74
73 d.1.3 | KNR 2-02 0290-02 | Przygotowanie i montaż zbrojenia elementów budynków i budowli - pręty żebrowane | t | 0.05
1.4 | 452 | Roboty murowane
74 d.1.4 | KNR-W 2-02 0101-06 kalk. własna | Ściany fundamentów z bloczków betonowych na zaprawie cementowej M-7 | m3 | 35.69
75 d.1.4 | KNR-W 2-02 0604-10 | Izolacje przeciwwilgociowe powierzchni pionowych z papy na lepiku na zimno - pierwsza warstwa | m2 | 285.43
76 d.1.4 | KNR 2-02 0604-11 | Izolacje przeciwwilgociowe z papy powierzchni pionowych na lepiku na zimno - druga i następna warstwa | m2 | 285.43
77 d.1.4 | KNR 4-01 0313-02 | Wykonanie przesklepień otworów w ścianach z cegieł z wykuciem bruzd dla belek | m3 | 3.98
78 d.1.4 | KNR 4-01 0313-04 | Wykonanie przesklepień otworów w ścianach z cegieł - dostarczenie i obsadzenie belek stalowych do I NP 180 mm | m | 89.78
79 d.1.4 | KNR 4-01 0703-03 | Umocowanie siatki 'Rabitza' na stopkach belek | m | 89.78
80 d.1.4 | KNR 4-01 0704-03 | Wypełnienie oczek siatki cięto-ciągnionej na ścianach i stropach zaprawą cementową | m2 | 17.96
81 d.1.4 | KNR 4-01 0304-01 | Uzupełnienie ścian lub zamurowanie otworów w ścianach na zaprawie cementowo-wapiennej cegłami | m3 | 14.27
82 d.1.4 | KNR 4-01 0304-02 | Uzupełnienie ścian lub zamurowanie otworów w ścianach na zaprawie cementowo-wapiennej bloczkami z betonu komórkowego | m3 | 11.35
83 d.1.4 | KNR 4-01 0303-02 | Uzupełnienie ścianek z cegieł o grub. 1/2 ceg. lub zamurowanie otworów w ścianach na zaprawie cementowo-wapiennej | m2 | 4.86
84 d.1.4 | KNR-W 2-02 2003-03 kalk. własna | Ścianki działowe GR z płyt gipsowo-kartonowych wodoodpornych i ogniochronnych gr.12,5 mm na rusztach metalowych pojedynczych z pokryciem obustronnym jednowarstwo 100-01 | m2 | 371.39
85 d.1.4 | KNR 2-02 0122-05 analogia | Kanały wentylacyjne z pustaków ceramicznych | m | 104.65
86 d.1.4 | KNR 2-02 0121-06 | Ścianki działowe z pustaków szklanych 25x25x8cm | m2 | 7.79
87 d.1.4 | KNR 2-02 2004-01 analiza indywidualna | Obudowa przewodów wentylacyjnych płytami gips.-karton.wodoodpornymi i ogniochronnymi o gr. 12,5 m na rusztach metal.pojedyń.jednowarstw.55-01 | m2 | 45.28
88 d.1.4 | KNR 2-02 0116-02 | Ściany budynków wielokondygnacyjnych z bloczków z betonu komórkowego, grubości 37cm | m2 | 95.42
89 d.1.4 | KNR 2-02 0116-01 | Ściany budynków wielokondygnacyjnych z bloczków z betonu komórkowego, grubości 24 cm | m2 | 7.26
90 d.1.4 | KNR 2-02 0122-01 | Wieloprzewodowe kominy wolno stojące z cegieł 1/2x1/2 ceg. | m3 | 24.76
91 d.1.4 | KNR 2-05 0208-04 kalk. warsztatowa | Konstrukcje podparć,zawieszeń i osłon o masie elementu do 50 kg (zabezpieczenie antkorozyjne i malowane dwukrotnie) | t | 0.37
92 d.1.4 | KNR-W 2-16 0601-10 | Płaszcze ochronne z blachy ocynkowanej powierzchnie płaskie bez względu na wielkość | m2 | 20.55
93 d.1.4 | KNR-W 2-16 0312-01 | Jednowarstwowa izolacja matami z wełny mineralnej i waty szklanej o gr. 50 powierzchni płaskich | m2 | 20.55
94 d.1.4 | KNR 2-02 0115-01 | Ściany budynków wielokondygnacyjnych z cegieł kratówek na zaprawie wapiennej lub cementowo-wapiennej grubości 1 ceg. | m2 | 169.08
95 d.1.4 | KNR 2-02 0126-03 | Otwory na okna w ścianach murowanych grubości 1 1/2 i 2 ceg. z cegieł pojedynczych | szt | 3
96 d.1.4 | KNR 2-02 0126-01 | Otwory na okna w ścianach murowanych grubości 1 ceg. z cegieł pojedynczych, bloczków i pustaków | szt | 3
97 d.1.4 | KNR 2-02 0126-04 | Otwory na drzwi, drzwi balkonowe i wrota w ścianach murowanych grubości 1 1/2 i 2 ceg. z cegieł pojedynczych | szt | 1
98 d.1.4 | KNR 2-02 0126-02 | Otwory na drzwi, drzwi balkonowe i wrota w ścianach murowanych grubości 1 ceg. z cegieł pojedynczych, bloczków i pustaków | szt | 1
99 d.1.4 | KNR 2-02 0126-05 | Otwory w ścianach murowanych -ułożenie nadproży prefabrykowanych | m | 27
100 d.1.4 | KNR 2-02 2011-02 | Okładziny gipsowo-kartonowe, pojedyncze na stropach, na rusztach metalowych; rozstaw profili nośnych 40 cm | m2 | 259.76
101 d.1.4 | KNR 2-02 2004-01 | Obud.słupów płytami gips.-karton.na rusztach metal.pojedyń.jednowarstw.55-01 kołki do wstrzeliwania' | m2 | 2.12
102 d.1.4 | KNR 2-02 2004-01 | Obud.słupów płytami gips.-karton.na rusztach metal.pojedyń.jednowarstw.55-01 filc bituminizowany z wełny mineralnej gr. 5 mm'' | m2 | 8.88
103 d.1.4 | KNR 2-17 0101-03 | Przewody wentylacyjne z blachy stalowej, prostokątne, typ A/I o obwodzie do 1000 mm - udział kształtek do 35 % | m2 | 35.91
104 d.1.4 | KNR 2-02 2004-05 | Obud.belek i podciągów płytami gips.-karton.na rusztach metal.pojedyń.jednowarstw.55-01 | m2 | 35.91
1.5 | 452 | Dach - konstrukcja, pokrycia
105 d.1.5 | KNR 2-02 0406-02 | Murlaty - przekrój poprzeczny drewna ponad 180 cm2 z tarcicy nasyconej | m3 drew. | 1.44
106 d.1.5 | KNR 2-02 0407-02 | Podwaliny o długości ponad 2m, - przekrój poprzeczny drewna ponad 180 cm2 z tarcicy nasyc. | m3 drew. | 1.64
107 d.1.5 | KNR 2-02 0407-04 | Słupy o długości do 2 m - przekrój poprzeczny drewna ponad 180 cm2 z tarcicy nasyc. | m3 drew. | 0.30
108 d.1.5 | KNR 2-02 0407-06 | Słupy o długości ponad 2 m - przekrój poprzeczny drewna ponad 180 cm2 z tarcicy nasyc. | m3 drew. | 0.96
109 d.1.5 | KNR 2-02 0406-06 analogia | Platwie, długość ponad 3 m - przekrój poprzeczny drewna ponad 180 cm2 z tarcicy nasyconej | m3 drew. | 2.25
110 d.1.5 | KNR 2-02 0408-01 | Miecze i zastrzały przekrój poprzeczny drewna do 180 cm2 z tarcicy nasyconej | m3 | 0.84
111 d.1.5 | KNR 2-02 0408-02 | Kleszcze przekrój poprzeczny drewna do 180 cm2 z tarcicy nasyconej | m3 | 0.27
112 d.1.5 | KNR 2-02 0408-05 | Krokwie zwykłe, długość ponad 4.5 m przekrój poprzeczny drewna do 180 cm2 z tarcicy nasyconej | m3 | 6.81
113 d.1.5 | KNR 2-02 0408-08 | Krokwie narożne i koszowe, przekrój poprzeczny drewna ponad 180 cm2 z tarcicy nasyconej | m3 | 1.64
114 d.1.5 | KNR 2-02 0409-05 | Wymiany i rozpory, przekrój poprzeczny drewna ponad 180 cm2 z tarcicy nasyconej | m3 | 0.15
115 d.1.5 | KNR 2-02 0409-06 | Wiatrownice przekrój poprzeczny drewna do 180 cm2 z tarcicy nasyconej | m3 | 0.34
116 d.1.5 | KNNR 2 0604-02 | Izolacja z folii wiatroizolacyjnej przymocowana do konstrukcji drewnianej | m2 | 416.53
117 d.1.5 | NNRNKB 202 0421-01 | (z.VI) Ołacenie połaci dachowych dla pokryć z blach powlekanych (40x60mm) | m2 | 833.06
118 d.1.5 | KNR 4-01 0631-01 kalk. własna | Impregnacja ogniochronna desek, płyt, bali i krawędziaków preparatem typu KROMOS B-796 | m2 | 416.53
119 d.1.5 | KNR 4-01 1210-09 z.sz. 2.2 9912-01 kalk. własna | Jednokrotne lakierowanie Kaponem więźby dachowej - praca na wysokości 5-10 m | m2 | 416.53
120 d.1.5 | NNRNKB 202 0541-01 | (z.VI) Obróbki blacharskie z blachy powlekanej o szer.w rozwinięciu do 25 cm | m2 | 24.13
121 d.1.5 | NNRNKB 202 0541-02 | (z.VI) Obróbki blacharskie z blachy powlekanej o szer.w rozwinięciu ponad 25 cm | m2 | 75.93
122 d.1.5 | NNRNKB 202 0535-04 | (z.VI) Pokrycie dachów o pow.ponad 100 m2 o nachyleniu połaci do 85 % blachą powlekaną dachówkową na łatach | m2 | 413.30
123 d.1.5 | NNRNKB 202 0539-01 | (z.VI) Pokrycie dachów blachą powlekaną - montaż gąsiorów | m | 68.05
124 d.1.5 | NNRNKB 202 0421-01 analogia | (z.VI) Ołacenie połaci dachowych dla pokryć z blach powlekanych - podbicie dachu od spodu | m2 | 78.64
125 d.1.5 | NNRNKB 202 0537-01 analogia | (z.VI) Pokrycie dachów o pow.do 25 m2 o nachyleniu połaci do 85 % blachą powlekaną trapezową T-18 na łatach - podbicie dachu od spodu | m2 | 78.64
126 d.1.5 | KNR 0-15 0526-01 | Osadzenie wyłazu w połaci dachowej - wykonanie konstrukcji nośnej | m | 6.40
127 d.1.5 | KNR 0-15 0526-02 analogia | Osadzenie wyłązu z przezroczystą pokrywą o wym. 80x80 cm w połaci dachowej | szt | 2
128 d.1.5 | KNR 2-02 1201-01 analogia | Wyłazy dachowe stalowe o odporności ogniowej EI 15 w ścianach z cegieł, pustaków i betonu - powierzchnia do 2 m2 | m2 | 1.28
129 d.1.5 | KNR AT-09 0104-04 | Akcesoria do pokryć dachowych - ławy kominiarskie dł. 1,00 m | szt. | 15
130 d.1.5 | KNR AT-09 0104-05 | Akcesoria do pokryć dachowych - stopnie kominiarskie | szt. | 52
131 d.1.5 | KNR AT-09 0104-06 | Akcesoria do pokryć dachowych - płotek przeciwśniegowy | m | 76
132 d.1.5 | KNR-W 2-02 0524-02 | Rynny dachowe z PCW łączone na uszczelki - półokrągłe o śr. 150 mm | m | 96.51
133 d.1.5 | KNR-W 2-02 0524-03 | Rynny dachowe z PCW łączone na uszczelki - leje spustowe | szt | 6
134 d.1.5 | KNR-W 2-02 0531-04 | Rury spustowe z PCW okrągłe o śr. 110 mm | m | 33
135 d.1.5 | KNR 2-05 0208-04 | Konstrukcje podparć,zawieszeń i osłon o masie elementu do 50 kg (zabezpieczone antykorozyjnie i malowane dwukrotnie) | t | 0.93
136 d.1.5 | KNR 2-17 0152-02 | Wywietrzaki dachowe cylindryczne lub gwiaździste o śr.do 160 mm | szt. | 2
1.6 | 453 | Montaż masztu antenowego
137 d.1.6 | KNR 5-06 0913-01 | Czyszczenie i jednokrotne malowanie masztów antenowych stojących rurowych o wysokości 12 m Krotność = 3 | maszt. | 1
138 d.1.6 | KNR 5-06 0901-01 | Montaż i ustawienie metalowych masztów rurowych o wysokości 12 m z 3 kierunkami odciągów o 2 segment. | maszt. | 1
139 d.1.6 | KNR 5-06 0914-01 | Regulacja i pomiary naciągów wstępnych odciągów masztów antenowych - średnica liny 8 mm - wysokość zamocowania odciągu na maszcie 12 m | poziom. | 1
140 d.1.6 | KNR 5-06 0911-01 | Zabezpieczenie wykonanego odciągu smarem grafitowym przy średnicy liny do 8 mm | m | 117
1.7 | 454 | Roboty tynkarskie
141 d.1.7 | KNR 4-01 0322-02 | Obsadzenie kratek wentylacyjnych z PCV 1421 cm w ścianach z cegieł | szt. | 27
142 d.1.7 | KNR 2-02 0902-05 | Tynki zewnętrzne zwykłe kat. III na oddzielnych belkach słupach prostokątnych i ścianach cylindrycznych wykonywane ręcznie | m2 | 160.59
143 d.1.7 | KNR 0-17 0926-01 | Wyprawa elewacyjna cienkowarstwowa z tynku mineralnego CERESIT - nałożenie na podłoże farby gruntującej CT 16 - pierwsza warstwa | m2 | 68.40
144 d.1.7 | KNR 0-17 0930-06 | Wyprawa elewacyjna cienkowarstwowa o fakturze strukturalnej CERESIT CT 69 grubości ok. 2.0 mm z gotowej suchej mieszanki żywiczno-mineralnej wyk. ręcznie na uprzednio przygotowanym podłożu na belkach, słupach prostokątnych i cylindrycznych | m2 | 68.40
145 d.1.7 | KNR 2-02 1215-01 analogia | Kratki wentylacyjne o wym. 14x21 cm osadzone w kominach wentylacyjnych | szt. | 88
146 d.1.7 | KNR 4-01 1202-09 | Zeskrobanie i zmycie starej farby w pomieszczeniach o powierzchni podłogi ponad 5 m2 | m2 | 2017.55
147 d.1.7 | KNR 4-01 0716-02 | Tynki wewnętrzne zwykłe kat. III wykonywane ręcznie na podłożu z cegły i pustaków na ścianach w pomieszczeniach o powierzchni podłogi ponad 5 m2 | m2 | 106.25
148 d.1.7 | KNR 4-01 0716-04 | Tynki wewnętrzne zwykłe kat. III wykonywane ręcznie na podłożu z cegły i pustaków na stropach w pomieszczeniach o powierzchni podłogi ponad 5 m2 | m2 | 156.46
149 d.1.7 | KNR 4-01 0705-07 | Wykonanie pasów tynku zwykłego kat. III o szerokości do 10 cm na murach z cegieł lub ścianach z betonu pokrywającego bruzdy z przewodami elektrycznymi | m | 145
150 d.1.7 | KNR 4-01 0705-04 | Wykonanie pasów tynku zwykłego kat. III o szerokości do 15 cm na murach z cegieł lub ścianach z betonu pokrywającego bruzdy z osiatkowaniem siatką cięto-ciągnioną | m | 263
151 d.1.7 | KNR 2-02 0806-01 | Tynki wewnętrzne zwykłe kat. IV wykonywane ręcznie na ścianach i pilastrach | m2 | 258.77
152 d.1.7 | KNR 2-02 0806-02 | Tynki wewnętrzne zwykłe kat. IV wykonywane ręcznie na stropach płaskich | m2 | 14.07
153 d.1.7 | KNR 2-02 0811-03 | Tynki zwykłe biegów klatek schodowych kat. IV | m2 | 28.14
154 d.1.7 | KNR 2-02 0811-03 | Tynki zwykłe biegów klatek schodowych kat. IV | m2 | 28.14
155 d.1.7 | KNR 2-02 0803-03 | Tynki wewnętrzne zwykłe kat. III wykonywane ręcznie na ścianach i słupach | m2 | 58.88
156 d.1.7 | KNR 2-02 0803-06 | Tynki wewnętrzne zwykłe kat. III wykonywane ręcznie na stropach i podciągach | m2 | 3.37
157 d.1.7 | NNRNKB 202 1134-01 | (z.VII) Gruntowanie podłoży preparatami "CERESIT CT 17" i "ATLAS UNI GRUNT" - powierzchnie poziome | m2 | 626.21
158 d.1.7 | NNRNKB 202 1134-02 | (z.VII) Gruntowanie podłoży preparatami "CERESIT CT 17" i "ATLAS UNI GRUNT" - powierzchnie pionowe | m2 | 2371.23
159 d.1.7 | KNR 2-02 0815-04 | Wewnętrzne gładzie gipsowe,dwuwarstwowe na ścianach | m2 | 2268.55
160 d.1.7 | KNR 2-02 0815-06 | Wewnętrzne gładzie gipsowe,dwuwarstwowe na sufitach | m2 | 728.89
1.8 | 454 | Podłoża i posadzki
161 d.1.8 | KNR 0-29 0635-01 | Przygotowanie powierzchni poziomych pod uszczelnienia w technologii SUPERFLEX-10 - gruntowanie Eurolanem 3K ręcznie | m2 | 309.18
162 d.1.8 | KNR 0-29 0640-01 | Wysokoelastyczna izolacja powierzchni poziomych - szpachlowanie masą SUPERFLEX-10 gr. 4 mm z wywinięciem na ściany do wys. 15 cm | m2 | 309.18
163 d.1.8 | KNR 2-02 0607-01 | Izolacje przeciwwilgociowe z folii polietylenowej szerokiej poziome podposadzkowe | m2 | 654.06
164 d.1.8 | KNR 2-02 0609-03 | Izolacje cieplne i przeciwdźwiękowe z płyt styropianowych FS 20 poziome na wierzchu konstrukcji na sucho - jedna warstwa | m2 | 617.46
165 d.1.8 | KNR 2-02 0609-03 | Izolacje cieplne i przeciwdźwiękowe z płyt styropianowych FS 20 poziome na wierzchu konstrukcji na sucho - jedna warstwa | m2 | 234.15
166 d.1.8 | KNR 2-02 0607-01 | Izolacje przeciwwilgociowe z folii polietylenowej szerokiej poziome podposadzkowe | m2 | 851.61
167 d.1.8 | KNR 2-02 1102-02 | Warstwy wyrównawcze pod posadzki z zaprawy cementowej grubości 20 mm zatarte na gładko | m2 | 851.61
168 d.1.8 | KNR 2-02 1102-03 | Warstwy wyrównawcze pod posadzki z zaprawy cementowej - dodatek lub potrącenie za zmianę grubości o 10 mm Krotność = 2 | m2 | 851.61
169 d.1.8 | KNR 2-02 1106-07 | Posadzki cementowe wraz z cokolikami - dopłata za zbrojenie siatką stalową | m2 | 851.61
170 d.1.8 | NNRNKB 202 1134-01 | (z.VII) Gruntowanie podłoży preparatami "CERESIT CT 17" i "ATLAS UNI GRUNT" - powierzchnie poziome | m2 | 530.36
171 d.1.8 | NNRNKB 202 1130-02 | (z.VII) Warstwy wyrównujące i wygładzające z zaprawy samopoziomującej gr. 5 mm wykonywane w pomieszczeniach o pow. ponad 8 m2 | m2 | 729.36
172 d.1.8 | KNR 2-02 1118-08 analogia | Posadzki płytkowe z kamieni sztucznych; płytki gres. 30x30 cm układane na klej metodą zwykłą | m2 | 139.30
173 d.1.8 | KNR 2-02 1118-08 | Posadzki płytkowe z kamieni sztucznych; płytki 30x30 cm układane na klej metodą zwykłą | m2 | 155.20
174 d.1.8 | KNR 2-02 1118-08 | Posadzki płytkowe z kamieni sztucznych; płytki klinkierowe ryflowane układane na klej metodą zwykłą | m2 | 35.90
175 d.1.8 | KNR 2-02 1118-08 | Posadzki płytkowe z kamieni sztucznych; płytki klinkierowe ryflowane olejoodporne układane na klej metodą zwykła | m2 | 39.40
176 d.1.8 | KNR 2-02 1120-01 | Cokoliki płytkowe z kamieni sztucznych z płytek 20x20 - cokolik 10 cm układane na klej z przecinaniem płytek - przygotowanie podłoża | m | 106.18
177 d.1.8 | KNR 2-02 1120-03 | Cokoliki płytkowe z kamieni sztucznych z płytek 20x20 - cokolik 10 cm układane na klej z przecinaniem płytek metodą kombinowaną | m | 106.18
178 d.1.8 | KNR 2-02 1120-01 | Cokoliki płytkowe z kamieni sztucznych z płytek 20x20 - cokolik 10 cm układane na klej z przecinaniem płytek - przygotowanie podłoża | m | 210.88
179 d.1.8 | KNR 2-02 1120-03 | Cokoliki płytkowe z kamieni sztucznych z płytek 20x20 - cokolik 10 cm układane na klej z przecinaniem płytek metodą kombinowaną | m | 210.88
180 d.1.8 | KNR 2-02 1120-01 | Cokoliki płytkowe z kamieni sztucznych z płytek 20x20 - cokolik 10 cm układane na klej z przecinaniem płytek - przygotowanie podłoża | m | 73.86
181 d.1.8 | KNR 2-02 1120-03 | Cokoliki płytkowe z kamieni sztucznych z płytek 20x20 - cokolik 10 cm układane na klej z przecinaniem płytek metodą kombinowaną | m | 73.86
182 d.1.8 | NNRNKB 202 2809-05 | (z.VI) Cokoliki z płytek kamionkowych GRES na zaprawie klejowej, listwa wykańczająca | m | 390.92
183 d.1.8 | KNR 2-02 1112-05 | Posadzki z wykładzin z tworzyw sztucznych bez warstwy izolacyjnej rulonowe - PCW - dla obiektów NZOZ | m2 | 264.78
184 d.1.8 | KNR 2-02 1112-09 | Posadzki z wykładzin z tworzyw sztucznych - zgrzewanie wykładzin rulonowych - dla obiektów typu NZOZ | m2 | 264.78
185 d.1.8 | KNR 2-02 1113-02 analogia | Posadzki z wykładzin tekstylnych rulonowe klejone do podkładu - Novita - z wywinięciem na ściany na wys. 10 cm - dla obiektów NZOZ | m2 | 38.06
186 d.1.8 | NNRNKB 202 1136-01 | (z.VIII) Posadzki z paneli podłogowych - dla obiektów typ NZOZ | m2 | 51.70
187 d.1.8 | KNR 2-02 1121-01 | Okładziny schodów z płytek układanych na klej - przygotowanie podłoża dla obiektów typ NZOZ | m2 | 80.54
188 d.1.8 | KNR 2-02 1121-05 | Okładziny schodów z płytek 30x30 cm układanych na klej metodą kombinowaną - dla obiektów typ NZOZ | m2 | 80.54
189 d.1.8 | KNR 2-02 1122-01 | Cokoliki wysokości 10 cm na schodach z płytek układanych na klej - przygotowanie podłoża | m | 102.63
190 d.1.8 | KNR 2-02 1122-07 | Cokoliki wysokości 10 cm na schodach z płytek układanych na klej metodą kombinowaną z przecinaniem płytek | m | 102.63
191 d.1.8 | KNR 2-02 1208-02 kalk. własna | Balustrady schodowe z rur chromowo-niklowych wypełnione panelami z blachy perforowanej zabetonowane w gniazdach co trzeci stopień | m | 30.20
192 d.1.8 | KNR 2-02 1208-03 | Pochwyt stalowy na wspornikach | m | 30.20
193 d.1.8 | KNR 2-02 1217-04 kalk. własna | Pochwyty i odbojnice typu "Promador" firmy MIDAS | m | 52.55
194 d.1.8 | KNR 2-02 1218-03 kalk. własna | Uchwyty i pochwyty dla osób niepełnosprawnych w sanitariatach | szt. | 4
1.9 | 454 | Stolarka okienna i drzwiowa
195 d.1.9 | KNR-W 2-02 1018-04 | Okna z kształtowników z wysokoudarowego PCW o powierzchni ponad 1.5 m2 z nawietrznikami powietrza o regulowanym stopniu otwracia | m2 | 14.31
196 d.1.9 | KNR-W 2-02 1018-03 kalk. własna | Okna z kształtowników z wysokoudarowego PCW o powierzchni 1.0-1.5 m2-okna oddymiające | m2 | 4.05
197 d.1.9 | KNR-W 2-02 1040-02 kalk. własna | Drzwi aluminiowe dwuskrzydłowe zewnętrzne szklone szkłem bezpiecznym wyposażóne w zamek i samozamykacz | m2 | 9.44
198 d.1.9 | KNR-W 2-02 1040-02 kalk. własna | Drzwi aluminiowe dwuskrzydłowe wewnętrzne szklone szkłem bezpiecznym wyposażone w zameki samozamykacz | m2 | 5.95
199 d.1.9 | KNR-W 2-02 1040-01 kalk. własna | Drzwi aluminiowe jednoskrzydłowe zewnętrzne szkłem bezpiecznym wyposażonym w zamek i samozamykacz | m2 | 3.78
200 d.1.9 | KNR 2-02 1016-03 | Ościeżnice drzwiowe stalowe dwukrotnie malowane na budowie FD1w dla drzwi wejściowych wbudowane w trakcie wznoszenia ścian | szt. | 54
201 d.1.9 | KNR 2-02 1204-05 kalk. własna | Drzwi stalowe przeciwpożarowe EI 30 | m2 | 4.10
202 d.1.9 | KNR 2-02 1019-01 | Skrzydła drzwiowe płytowe wewnętrzne, wejściowe pełne jednodzielne o powierzchni do 2.0 m2 fabrycznie wykończone | m2 | 64.80
203 d.1.9 | KNR 2-02 1019-01 | Skrzydła drzwiowe płytowe wewnętrzne, wejściowe pełne jednodzielne o powierzchni do 2.0 m2 fabrycznie wykończone | m2 | 16.20
204 d.1.9 | KNR 2-02 1017-03 kalk. własna | Skrzydła drzwiowe płytowe wewnętrzne jednodzielne szklone o powierzchni do 1.6 m2 oszklone szybą o powierzchni do 0.2 m2 fabrycznie wykończone z kratką nawiewną | m2 | 4.80
205 d.1.9 | KNR 2-02 1017-05 | Skrzydła drzwiowe płytowe wewnętrzne jednodzielne szklone o powierzchni ponad 1.6 m2 fabrycznie wykończone | m2 | 9.80
206 d.1.9 | KNR 2-02 2103-02 | Podokienniki, półki, lady i nakrywy - elementy grubości 4 cm i szerokości do 30 cm | m | 46.05
1.10 | 454 | Licowanie ścian płytkami glazurowymi
207 d.1.10 | KNR 0-29 0637-01 | Przygotowanie powierzchni pionowych betonowych i otyynkowanych pod uszczelnienia w technologii SUPERFLEX-10 - gruntowanie Eurolanem 3K ręcznie | m2 | 19.98
208 d.1.10 | KNR 0-29 0641-01 | Wysokoelastyczna izolacja powierzchni pionowych - szpachlowanie masą SUPERFLEX-10 gr. 4 mm | m2 | 19.98
209 d.1.10 | KNR 2-02 0829-01 | Licowanie ścian płytkami na klej - przygotowanie podłoża | m2 | 453.32
210 d.1.10 | KNR 2-02 0829-06 kalk. własna | Licowanie ścian płytkami o wymiarach 20x20 cm na klej metodą zwykłą ze spoiną płaską i odporną na działanie środkó dezynfekujących | m2 | 453.32
1.11 | 454 | Roboty malarskie
211 d.1.11 | KNR 2-02 1505-03 | Dwukrotne malowanie farbami emulsyjnymi powierzchni wewnętrznych - podłoży gipsowych z gruntowaniem | m2 | 119.06
212 d.1.11 | KNR 2-02 1505-03 | Dwukrotne malowanie farbami emulsyjnymi powierzchni wewnętrznych - podłoży gipsowych z gruntowaniem | m2 | 2531.99
213 d.1.11 | KNR 2-02 1505-07 kalk. własna | Dwukrotne malowanie farbami akrylowymi zmywalnmi i odprnymi na działanie środków dezynfekcyjnych powierzchni wewnętrznych - suchych tynków z gruntowaniem | m2 | 1064.69
214 d.1.11 | KNR 2-02 1504-02 | Dwukrotne malowanie doborowe farbą olejną lub ftalową tynków wewnętrznych z dwukrotnym szpachlowaniem | m2 | 36.74
1.12 | 454 | Elewacje
215 d.1.12 | KNR 4-01 0726-01 | Uzupełnienie tynków zewnętrznych zwykłych kat. III o podłożach z cegły, pustaków, gazo-i pianobetonów ( do 1 m2 w 1 miejscu ) | m2 | 133.37
216 d.1.12 | KNR 0-17 2608-01 | Przygotowanie podłoża pod ocieplenie metodą lekką-mokrą - oczyszczenie mechaniczne i zmycie | m2 | 599.76
217 d.1.12 | KNR 0-17 2608-05 | Sprawdzenie przyczepności zaprawy klejącej do podłoża | m2 | 2
218 d.1.12 | KNR 0-17 2609-01 | Ocieplenie ścian budynków płytami styropianowymi metodą lekką-mokrą przy użyciu gotowych zapraw klejących - przyklejenie płyt styropianowych do ścian | m2 | 560.99
219 d.1.12 | KNR 0-17 2609-02 | Ocieplenie ścian budynków płytami styropianowymi metodą lekką-mokrą przy użyciu gotowych zapraw klejących - przyklejenie płyt styropianowych do ościeży | m2 | 38.77
220 d.1.12 | KNR 0-17 2609-05 | Ocieplenie ścian budynków płytami styropianowymi metodą lekką-mokrą przy użyciu gotowych zapraw klejących - przymocowanie płyt styropianowych za pomocą dybli plastikowych do ścian z betonu | szt. | 36
221 d.1.12 | KNR 0-17 2609-04 | Ocieplenie ścian budynków płytami styropianowymi metodą lekką-mokrą przy użyciu gotowych zapraw klejących - przymocowanie płyt styropianowych za pomocą dybli plastikowych do ścian z cegły | szt. | 3030
222 d.1.12 | KNR 0-17 2609-06 | Ocieplenie ścian budynków płytami styropianowymi metodą lekką-mokrą przy użyciu gotowych zapraw klejących - przyklejenie jednej warstwy siatki na ścianach | m2 | 560.99
223 d.1.12 | KNR 0-17 2609-07 | Ocieplenie ścian budynków płytami styropianowymi metodą lekką-mokrą przy użyciu gotowych zapraw klejących - przyklejenie jednej warstwy siatki na ościeżach | m2 | 38.77
224 d.1.12 | KNR 0-17 2609-08 | Ocieplenie ścian budynków płytami styropianowymi metodą lekką-mokrą przy użyciu gotowych zapraw klejących - ochrona narożników wypukłych kątownikiem metalowym z siatką zbrojącą | m | 319.50
225 d.1.12 | KNR 0-17 0930-01 | Wyprawa elewacyjna cienkowarstwowa o fakturze strukturalnej CERESIT - nałożenie na podłoże farby gruntującej CT 16 - pierwsza warstwa | m2 | 599.76
226 d.1.12 | KNR 0-17 0930-03 | Wyprawa elewacyjna cienkowarstwowa o fakturze strukturalnej CERESIT CT 69 grubości ok. 2.0 mm z gotowej suchej mieszanki żywiczno-mineralnej wyk. ręcznie na uprzednio przygotowanym podłożu na ścianach płaskich i powierzchniach poziomych | m2 | 481.57
227 d.1.12 | KNR 2-02 0921-02 | Licowanie płytkami klinkierowymi 25x6 cm ścian | m2 | 7.42
228 d.1.12 | KNR 0-17 0930-04 | Wyprawa elewacyjna cienkowarstwowa o fakturze strukturalnej CERESIT CT 69 grubości ok. 2.0 mm z gotowej suchej mieszanki żywiczno-mineralnej wyk. ręcznie na uprzednio przygotowanym podłożu na ościeżach o szer. do 15 cm | m2 | 38.77
229 d.1.12 | NNRNKB 202 0541-02 | (z.VI) Obróbki blacharskie z blachy powlekanej o szer.w rozwinięciu ponad 25 cm | m2 | 12.88
230 d.1.12 | KNR 2-02 1604-01 | Rusztowania zewnętrzne rurowe o wysokości do 10 m | m2 | 666.84
231 d.1.12 | KNR 2-02 1613-01 | Instalacje odgromowe na rusztowaniach zewnętrznych przyściennych wysokości do 10 m | m2 | 666.84
232 d.1.12 | NNRNKB 202 1622a-01 | (z.VIII) Osłony z siatki na rusztowaniach zewnętrznych | m2 | 666.84
233 d.1.12 | KNR 2-02 1121-01 | Okładziny schodów z płytek układanych na klej - przygotowanie podłoża | m2 | 11.95
234 d.1.12 | KNR 2-02 1121-05 | Okładziny schodów z płytek 30x30 cm układanych na klej metodą kombinowaną | m2 | 11.95
235 d.1.12 | KNR 2-31 0511-02 analogia | Opaska z kostki brukowej betonowej grubość 6 cm na podsypce cementowo-piaskowej | m2 | 33.66
236 d.1.12 | KNR 2-31 0407-02 | Obrzeża betonowe o wymiarach 20x6 cm na podsypce piaskowej z wypełnieniem spoin piaskiem | m | 56.10
237 d.1.12 | KNR 2-02 1209-01 | Balustrady tarasowe z pochwytem stalowym | m | 74.92
238 d.1.12 | KNR 2-31 0511-02 | Nawierzchnie z kostki brukowej betonowej grubość 6 cm na podsypce cementowo-piaskowej gr. 3 cm | m2 | 31.87
239 d.1.12 | KNR 2-02 0921-02 | Licowanie płytkami klinkierowymi 25x6 cm ścian | m2 | 38.31
240 d.1.12 | KNR 4-01 0203-02 kalk. własna | Uzupełnienie niezbrojonych ścian o grubości do 20 cm z betonu monolitycznego B-25 studzienki przy oknach piwnicznych | m3 | 8.25
241 d.1.12 | KNR 2-02 1216-03 | Nakrywy-ruszty do studzienek piwnicznych ze stali płaskiej o powierzchni elementu ponad 1 m2 | szt. | 7
242 d.1.12 | KNR-W 2-02 1015-04 kalk. własna | Zadaszenie studzienek przy oknach piwnicznych poliwęglowych w ramach z profili aluminiowych | m2 | 13.50
1.13 | 509 | Montaż dźwigu osobowego
243 d.1.13 | KNR 7-33 0103-03 | Montaż dźwigów osobowych o szybkości do 1 m/s z drzwiami półautomatycznymi o nośności do 630 kg i o wysokości kondygnacji do 2.80 m dla budownictwa mieszkaniowego i ogólnego - do 6 przystanków | kpl. | 1
244 d.1.13 | KNR 7-33 0108-07 | Próby po montażu, regulacja i odbiory dźwigów osobowych do 500 kg do 6 przystanków i 1.7-2.5 m/s | kpl. | 1
2. Bdynek dobudowany
2.1. Roboty ziemne
Lp. | Podstawa | Opis | jedn.obm. | Obmiar
245 d.2.1 | KNR 4-01 0104-02 | Wykopy o ścianach pionowych przy odkrywaniu odcinkami istniejących fundamentów o głębokości do 1.5 m w gruncie kat. III | m3 | 36.34
246 d.2.1 | KNR 2-01 0216-02 | Wykopy oraz przekopy wykonywane koparkami przedsiębiernymi 0.60 m3 na odkład w gruncie kat.III | m3 | 264.47
247 d.2.1 | KNR 2-01 0206-04 | Roboty ziemne wykon.koparkami podsiębiernymi o poj.łyżki 0.60 m3 w gr.kat.III z transp.urobku samochod.samowyładowczymi na odległość do 1 km | m3 | 143.34
248 d.2.1 | KNR 2-01 0214-04 | Nakłady uzupełn.za każde dalsze rozp. 0.5 km transportu ponad 1 km samochodami samowyładowczymi po drogach utwardzonych ziemi kat.III-IV | m3 | 143.34
249 d.2.1 | KNR 2-01 0501-01 | Ręczne zasypywanie wykopów ze skarpami w gruncie kat.I-III z przerzutem na odl.do 3 m | m3 | 36.34
250 d.2.1 | KNR 2-01 0230-01 | Zasypywanie wykopów spycharkami z przemieszczeniem gruntu na odl. do 10 m w gruncie kat. I-III | m3 | 264.47
2.2 | 452 | Roboty betoniarskie
251 d.2.2 | KNR 2-02 1101-01 kalk. własna | Podkłady betonowe na podłożu gruntowym - beton B-10 | m3 | 10.23
252 d.2.2 | NNRNKB 202 0618-01 | (z.V) Izolacje przeciwwilgociowe ław fundamentowych z papy zgrzewalnej Krotność = 2 | m2 | 102.19
253 d.2.2 | KNR 2-02 0201-01 | Ławy fundamentowe betonowe, prostokątne szerokości do 0,6 m - ręczne układanie betonu B-25 | m3 | 30.33
254 d.2.2 | KNR 2-02 0205-01 | Płyty fundamentowe żelbetowe - z zastosowaniem pompy do betonu B-25 | m3 | 2.90
255 d.2.2 | KNR 2-02 0204-01 | Stopy fundamentowe prostokątne żelbetowe, o objętości do 0,5 m3 - z zastosowaniem pompy do betonu B-25 | m3 | 0.40
256 d.2.2 | KNR 2-02 0207-01 | Ściany żelbetowe proste grubości 8 cm wysokości do 3 m - z zastosowaniem pompy do betonu B-25 | m2 | 32.89
257 d.2.2 | KNR 2-02 0207-07 | Ściany żelbetowe - dodatek za każdy 1 cm różnicy grubości ścian - z zastosowaniem pompy do betonu Krotność = 17 | m2 | 32.89
258 d.2.2 | KNR 2-02 0603-09 | Izolacje przeciwwilgociowe powłokowe bitumiczne pionowe - wykonywane na zimno z roztworu asfaltowego - pierwsza warstwa | m2 | 163.31
259 d.2.2 | KNR 2-02 0603-10 | Izolacje przeciwwilgociowe powłokowe bitumiczne pionowe - wykonywane na zimno z roztworu asfaltowego - druga warstwa | m2 | 159.80
260 d.2.2 | KNR-W 2-02 0214-04 kalk. własna | Stropy gęstożebrowe TERIVA NOVA | m2 | 201.60
261 d.2.2 | KNR-W 2-02 0214-05 | Stropy gęstożebrowe TERIVA - dodatkowe belki w stropie | m | 76.80
262 d.2.2 | KNR-W 2-02 0213-11 kalk. własna | Belki monolityczn emiedzy pustakami-żebra rozdzielcze z betonu B-25 | m3 | 1.81
263 d.2.2 | KNR-W 2-02 0217-01 | Żelbetowe płyty stropowe grubości 8 cm płaskie lub na żebrach - z zastosowaniem pompy do betonu, beton B-25 | m2 | 25.21
264 d.2.2 | KNR-W 2-02 0217-05 | Żelbetowe płyty stropowe i dachowe - dodatek za każdy 1 cm różnicy grubości płyty - z zastosowaniem pompy do betonu Krotność = 2 | m2 | 25.21
265 d.2.2 | KNR-W 2-02 0614-06 | Izolacje cieplne poziome z gruzu z betonu komórkowego grubość warstwy 14 cm | m2 | 25.21
266 d.2.2 | KNR-W 2-02 0213-11 kalk. własna | Belki monolityczne między pustakami beton B-25 | m3 | 6.03
267 d.2.2 | KNR 2-02 0212-13 kalk. własna | Wieńce monolityczne na ścianach zewnętrznych o szerokości ponad 3o cm - beton B-25 | m3 | 5.14
268 d.2.2 | KNR 2-02 0212-11 kalk. własna | Wieńce monolityczne na ścianach wewnętrznych, beton B-25 | m3 | 2.32
269 d.2.2 | KNR 2-02 0210-03 | Belki i podciągi, żelbetowe; stosunek deskowanego obwodu do przekroju do 12 - z zastosowaniem pompy do beton B-25 | m3 | 1.9
270 d.2.2 | KNR 2-02 0208-03 | Słupy żelbetowe, prostokątne o wysokości do 4 m; stosunek deskowanego obwodu do przekroju do 12 - z zastosowaniem pompy do betonu, beton B-25 | m3 | 0.70
271 d.2.2 | KNR 2-02 0216-01 | Żelbetowe płyty stropowe, grubości 8 cm płaskie lub na żebrach - z zastosowaniem pompy do betonu B-25 | m2 | 47.82
272 d.2.2 | KNR 2-02 0216-05 | Żelbetowe płyty stropowe, dachowe - dodatek za każdy 1 cm różnicy grubości płyty - z zastosowaniem pompy do betonu B-25 Krotność = 2 | m2 | 47.82
273 d.2.2 | KNR 2-02 0218-02 | Schody żelbetowe proste na płycie grubości 8 cm - z zastosowaniem pompy do betonu B-25 | m2 | 4.49
274 d.2.2 | KNR 2-02 0218-06 | Schody żelbetowe - dodatek za każdy 1 cm różnicy grubości płyty - z zastosowaniem pompy do betonu B-25 Krotność = 2 | m2 | 4.49
275 d.2.2 | KNR 2-02 0211-02 kalk. własna | Słupy żelbetowe w ścianach murowanych o grubości ponad 0,3 m dwustronnie deskowane - z wykożystaniem pompy do betonu B-25 | m3 | 1.04
276 d.2.2 | KNR 2-02 0216-02 | Żelbetowe płyty stropowe, grubości 15 cm płaskie - z zastosowaniem pompy do betonu B-25 | m2 | 5.49
277 d.2.2 | KNR 2-02 0219-05 kalk. własna | Nakrywy kominów o średniej grubości 7 cm, beton B-15 | m2 | 2.57
278 d.2.2 | KNR 2-02 0290-01 | Przygotowanie i montaż zbrojenia elementów budynków i budowli - pręty gładkie | t | 1.24
279 d.2.2 | KNR 2-02 0290-01 | Przygotowanie i montaż zbrojenia elementów budynków i budowli - pręty gładkie | t | 0.00
280 d.2.2 | KNR 2-02 0290-02 | Przygotowanie i montaż zbrojenia elementów budynków i budowli - pręty żebrowane | t | 2.82
281 d.2.2 | KNR 2-02 0290-02 | Przygotowanie i montaż zbrojenia elementów budynków i budowli - pręty żebrowane | t | 0.27
2.3 | 452 | Roboty murowe
282 d.2.3 | KNR-W 2-02 0101-06 kalk. własna | Fundamenty z bloczków betonowych na zaprawie cementowej z bloczków betonowych na zaprawie cementowej M-7 | m3 | 94.87
283 d.2.3 | NNRNKB 202 0834-01 | (z.I) tynki cementowe I kat.wykonywane ręcznie na ścianach | m2 | 758.92
284 d.2.3 | KNR 2-02 0609-10 kalk. własna | Izolacje cieplne i przeciwdźwiękowe z płyt styropianowych o gr. 5 cm EPS 200-036 pionowe na zaprawie bez siatki metal. | m2 | 133.99
285 d.2.3 | KNR 2-02 0604-10 | Izolacje przeciwwilgociowe z papy powierzchni pionowych na lepiku na zimno - pierwsza warstwa | m2 | 758.92
286 d.2.3 | KNR 2-02 0604-11 | Izolacje przeciwwilgociowe z papy powierzchni pionowych na lepiku na zimno - druga i następna warstwa | m2 | 758.92
287 d.2.3 | KNR 2-02 0604-01 | Izolacje przeciwwilgociowe dwiema warstwami papy na lepiku na gorąco ław fundamentowych murowanych z wyrównaniem zaprawą | m2 | 93.74
288 d.2.3 | KNR 2-02 0105-01 | Ściany budynków jednokondygnacyjnych o wysokości do 4.5 m z cegieł kratówek na zaprawie wapiennej lub cementowo-wapiennej grubości 1 ceg. | m2 | 282.98
289 d.2.3 | KNR 2-02 0114-05 | Ściany budynków wielokondygnacyjnych cegieł budowlanych pełnych kl. 15 na zaprawie cementowej M-7 grubości 1 ceg. | m2 | 75.27
290 d.2.3 | KNR 2-02 0126-01 | Otwory na okna w ścianach murowanych grubości 1 ceg. z cegieł pojedynczych, bloczków i pustaków | szt | 8
291 d.2.3 | KNR 2-02 0126-01 | Otwory na okna w ścianach murowanych grubości 1 ceg. z cegieł pojedynczych, bloczków i pustaków | szt | 14
292 d.2.3 | KNR 2-02 0126-05 | Otwory w ścianach murowanych -ułożenie nadproży prefabrykowanych | m | 42.60
293 d.2.3 | KNR 2-02 0120-02 kalk. własna | Ścianki działowe pełne z cegieł pełnych kl. 15 na zaprawie cementowej M-12 grubości 1/2 ceg. | m2 | 136.72
294 d.2.3 | KNR 2-02 0120-01 kalk. własna | Ścianki działowe pełne z cegieł dziurawek na zaprawie cementowej M-12 grubości 1/4 ceg. | m2 | 15
295 d.2.3 | KNR 2-02 0122-05 kalk. własna | Kaały wentylacyjne z pustaków ceramicznych | m | 102.90
296 d.2.3 | KNR 2-02 0121-06 | Ścianki działowe z pustaków szklanych 25x25x8cm | m2 | 1.92
297 d.2.3 | KNR 2-02 2004-01 kalk. własna | Obudowa przewodów wentylacyjnych płytami gips.-karton. wodnoodpornymi i ogniochronnymi o gr. 12,5 mm na rusztach metal.pojedyń.jednowarstw.55-01 | m2 | 27.22
298 d.2.3 | KNR 2-02 0613-06 | Izolacje cieplne i przeciwdźwiękowe z wełny mineralnej pionowe z płyt układanych na sucho | m2 | 27.22
299 d.2.3 | KNR 2-02 0123-02 | Okładanie (szpałdowanie) ścian i słupów cegłami grubości 1/2 ceg. | m2 | 55.25
300 d.2.3 | KNR 2-17 0101-03 | Przewody wentylacyjne z blachy stalowej, prostokątne, typ A/I o obwodzie do 1000 mm - udział kształtek do 35 % | m2 | 4.41
301 d.2.3 | KNR 2-02 2004-05 | Obud.belek i podciągów płytami gips.-karton.na rusztach metal.pojedyń.jednowarstw.55-01 | m2 | 4.41
2.4 | 452 | Dach - konstrukcja i pokrycie
302 d.2.4 | KNR 2-02 0406-02 | Murlaty - przekrój poprzeczny drewna ponad 180 cm2 z tarcicy nasyconej | m3 drew. | 1.47
303 d.2.4 | KNR 2-02 0407-02 | Podwaliny o długości ponad 2m, - przekrój poprzeczny drewna ponad 180 cm2 z tarcicy nasyc. | m3 drew. | 0.79
304 d.2.4 | KNR 2-02 0407-04 | Słupy o długości do 2 m - przekrój poprzeczny drewna ponad 180 cm2 z tarcicy nasyc. | m3 drew. | 0.17
305 d.2.4 | KNR 2-02 0407-06 | Słupy o długości ponad 2 m - przekrój poprzeczny drewna ponad 180 cm2 z tarcicy nasyc. | m3 drew. | 0.51
306 d.2.4 | KNR 2-02 0406-06 | platwie, długość ponad 3 m - przekrój poprzeczny drewna ponad 180 cm2 z tarcicy nasyconej | m3 drew. | 1.06
307 d.2.4 | KNR 2-02 0408-01 | Miecze i zastrzały przekrój poprzeczny drewna do 180 cm2 z tarcicy nasyconej | m3 | 0.38
308 d.2.4 | KNR 2-02 0408-02 | Kleszcze przekrój poprzeczny drewna do 180 cm2 z tarcicy nasyconej | m3 | 0.27
309 d.2.4 | KNR 2-02 0408-05 | Krokwie zwykłe, długość ponad 4.5 m przekrój poprzeczny drewna do 180 cm2 z tarcicy nasyconej | m3 | 6.14
310 d.2.4 | KNR 2-02 0408-08 | Krokwie narożne i koszowe, przekrój poprzeczny drewna ponad 180 cm2 z tarcicy nasyconej | m3 | 0.96
311 d.2.4 | KNR 2-02 0409-06 | Wiatrownice przekrój poprzeczny drewna do 180 cm2 z tarcicy nasyconej | m3 | 0.44
312 d.2.4 | KNNR 2 0604-02 | Izolacja z folii wiatroizolacyjnej typu TYWEK Suro przymocowana do konstrukcji drewnianej | m2 | 356.14
313 d.2.4 | NNRNKB 202 0421-01 kalk. własna | (z.VI) Ołacenie połaci dachowych dla pokryć z blach powlekanych 50x50 mm | m2 | 712.28
314 d.2.4 | KNR 4-01 0631-01 kalk. własna | Impregnacja ogniochronna desek, płyt, bali i krawędziaków preparatem KROMOS B-796 | m2 | 356.14
315 d.2.4 | KNR 4-01 1210-09 | Jednokrotne lakierowanie stolarki drzwiowej ścianek i szafek o powierzchni ponad 1.0 m2 | m2 | 356.14
316 d.2.4 | NNRNKB 202 0541-01 | (z.VI) Obróbki blacharskie z blachy powlekanej o szer.w rozwinięciu do 25 cm | m2 | 12.80
317 d.2.4 | NNRNKB 202 0541-02 | (z.VI) Obróbki blacharskie z blachy powlekanej o szer.w rozwinięciu ponad 25 cm | m2 | 74.80
318 d.2.4 | NNRNKB 202 0535-04 | (z.VI) Pokrycie dachów o pow.ponad 100 m2 o nachyleniu połaci do 85 % blachą powlekaną dachówkową na łatach | m2 | 356.14
319 d.2.4 | NNRNKB 202 0539-01 | (z.VI) Pokrycie dachów blachą powlekaną - montaż gąsiorów | m | 53.09
320 d.2.4 | NNRNKB 202 0421-01 kalk. własna | (z.VI) Ołacenie połaci dachowych dla pokryć z blach powlekanych - podbicie dachu od spodu | m2 | 58.63
321 d.2.4 | NNRNKB 202 0537-01 kalk. własna | (z.VI) Pokrycie dachów o pow.do 25 m2 o nachyleniu połaci do 85 % blachą powlekaną trapezową T-18 na łatach - podbicie dachu od spodu | m2 | 58.63
322 d.2.4 | KNR 0-15 0526-01 | Osadzenie wyłazu w połaci dachowej - wykonanie konstrukcji nośnej | m | 6.40
323 d.2.4 | KNR 0-15 0526-02 kalk. własna | Osadzenie wyłazu w połaci dachowej z przeźroczystą pokrywą o wym. 80x80 cm | szt | 2
324 d.2.4 | KNR 2-02 1201-01 kalk. własna | Wyłazy dachowe stalowe o odporności ogniowej EI 15 w ścianach z cegieł, pustaków i betonu - powierzchnia do 2 m2 | m2 | 0.64
325 d.2.4 | KNR AT-09 0104-04 | Akcesoria do pokryć dachowych - ławy kominiarskie do dł 1,0 m | szt. | 15
326 d.2.4 | KNR AT-09 0104-05 | Akcesoria do pokryć dachowych - stopnie kominiarskie | szt. | 42
327 d.2.4 | KNR AT-09 0104-06 | Akcesoria do pokryć dachowych - płotek przeciwśniegowy | m | 32.35
328 d.2.4 | KNR-W 2-02 0524-02 | Rynny dachowe z PCW łączone na uszczelki - półokrągłe o śr. 150 mm | m | 69.25
329 d.2.4 | KNR-W 2-02 0520-03 | Rynny dachowe z PCW łączone na uszczelki - leje spustowe | szt | 8
330 d.2.4 | KNR-W 2-02 0531-04 | Rury spustowe z PCW okrągłe o śr. 110 mm | m | 12.40
331 d.2.4 | KNR 2-05 0208-04 kalk. własna | Konstrukcje podparć,zawieszeń i osłon o masie elementu do 50 kg (zabezpieczona antykorozyjnie i malowana dwukrotnie) | t | 0.93
2.5 | 454 | Roboty tynkarskie
332 d.2.5 | KNR 4-01 0322-02 kalk. własna | Obsadzenie kratek wentylacyjnych z PCV 14x21cm w ścianach z cegieł | szt. | 10
333 d.2.5 | KNR-W 2-02 0902-05 | Tynki zewnętrzne zwykłe kat. III na oddzielnych belkach słupach prostokątnych i ścianach cylindrycznych wykonywane ręcznie | m2 | 55.25
334 d.2.5 | KNR 0-17 0926-01 | Wyprawa elewacyjna cienkowarstwowa z tynku mineralnego CERESIT - nałożenie na podłoże farby gruntującej CT 16 - pierwsza warstwa | m2 | 55.25
335 d.2.5 | KNR 0-17 0930-06 | Wyprawa elewacyjna cienkowarstwowa o fakturze strukturalnej CERESIT CT 69 grubości ok. 2.0 mm z gotowej suchej mieszanki żywiczno-mineralnej wyk. ręcznie na uprzednio przygotowanym podłożu na belkach, słupach prostokątnych i cylindrycznych | m2 | 55.25
336 d.2.5 | KNR 2-02 1215-01 kalk. własna | Kratki wentylacyjne o wymiarach 14x21 cm osadzone w kominach wentylacyjnych | szt. | 30
337 d.2.5 | KNR 2-02 0806-01 | Tynki wewnętrzne zwykłe kat. IV wykonywane ręcznie na ścianach i pilastrach | m2 | 641.20
338 d.2.5 | KNR 2-02 0806-02 | Tynki wewnętrzne zwykłe kat. IV wykonywane ręcznie na stropach płaskich | m2 | 188.90
339 d.2.5 | NNRNKB 202 1134-01 | (z.VII) Gruntowanie podłoży preparatami "CERESIT CT 17" i "ATLAS UNI GRUNT" - powierzchnie poziome | m2 | 188.90
340 d.2.5 | NNRNKB 202 1134-02 | (z.VII) Gruntowanie podłoży preparatami "CERESIT CT 17" i "ATLAS UNI GRUNT" - powierzchnie pionowe | m2 | 641.20
341 d.2.5 | KNR 2-02 0815-04 | Wewnętrzne gładzie gipsowe,dwuwarstwowe na ścianach | m2 | 641.20
342 d.2.5 | KNR 2-02 0815-06 | Wewnętrzne gładzie gipsowe,dwuwarstwowe na sufitach | m2 | 188.90
2.6 | 454 | Podłoża i posadzki
343 d.2.6 | KNR 2-02 1101-07 | Podkłady z ubitych materiałów sypkich na podłożu gruntowym - piasek | m3 | 47.23
344 d.2.6 | KNR 2-02 1101-01 kalk. własna | Podkłady betonowe na podłożu gruntowym - beton B-15 | m3 | 22.67
345 d.2.6 | KNR 0-29 0635-01 | Przygotowanie powierzchni poziomych pod uszczelnienia w technologii SUPERFLEX-10 - gruntowanie Eurolanem 3K ręcznie | m2 | 188.90
346 d.2.6 | KNR 0-29 0640-01 | Wysokoelastyczna izolacja powierzchni poziomych - szpachlowanie masą SUPERFLEX-10 gr. 4 mm z wywinięciem na ściany o wysokości 15 cm | m2 | 188.90
347 d.2.6 | KNR 2-02 0609-03 kalk. własna | Izolacje cieplne i przeciwdźwiękowe z płyt styropianowych FS 20 poziome na wierzchu konstrukcji na sucho - jedna warstwa gr. 6 cm | m2 | 188.90
348 d.2.6 | KNR 2-02 0607-01 | Izolacje przeciwwilgociowe i przeciwwodne z folii polietylenowej szerokiej poziome podposadzkowe | m2 | 577.83
349 d.2.6 | KNR 2-02 0609-03 | Izolacje cieplne i przeciwdźwiękowe z płyt styropianowych FS 20 poziome na wierzchu konstrukcji na sucho - jedna warstwa gr. 25 cm | m2 | 194.46
350 d.2.6 | KNR 2-02 1102-02 | Warstwy wyrównawcze pod posadzki z zaprawy cementowej grubości 20 mm zatarte na gładko | m2 | 383.36
351 d.2.6 | KNR 2-02 1102-03 | Warstwy wyrównawcze pod posadzki z zaprawy cementowej - dodatek lub potrącenie za zmianę grubości o 10 mm Krotność = 2 | m2 | 383.36
352 d.2.6 | KNR 2-02 1106-07 | Posadzki cementowe wraz z cokolikami - dopłata za zbrojenie siatką stalową | m2 | 383.36
353 d.2.6 | NNRNKB 202 1134-01 | (z.VII) Gruntowanie podłoży preparatami "CERESIT CT 17" i "ATLAS UNI GRUNT" - powierzchnie poziome | m2 | 188.90
354 d.2.6 | NNRNKB 202 1130-02 | (z.VII) Warstwy wyrównujące i wygładzające z zaprawy samopoziomującej gr. 5 mm wykonywane w pomieszczeniach o pow. ponad 8 m2 | m2 | 188.90
355 d.2.6 | KNR 2-02 1118-08 | Posadzki płytkowe z kamieni sztucznych; płytki 30x30 cm układane na klej metodą zwykłą | m2 | 78.50
356 d.2.6 | KNR 2-02 1118-08 | Posadzki płytkowe z kamieni sztucznych; płytki 30x30 cm układane na klej metodą zwykłą | m2 | 8.60
357 d.2.6 | KNR 2-02 1120-01 | Cokoliki płytkowe z kamieni sztucznych z płytek 20x20 - cokolik 10 cm układane na klej z przecinaniem płytek - przygotowanie podłoża | m | 74.34
358 d.2.6 | KNR 2-02 1120-03 | Cokoliki płytkowe z kamieni sztucznych z płytek 20x20 - cokolik 10 cm układane na klej z przecinaniem płytek metodą kombinowaną | m | 74.34
359 d.2.6 | KNR 2-02 1120-01 | Cokoliki płytkowe z kamieni sztucznych z płytek 20x20 - cokolik 10 cm układane na klej z przecinaniem płytek - przygotowanie podłoża | m | 15.40
360 d.2.6 | KNR 2-02 1120-03 | Cokoliki płytkowe z kamieni sztucznych z płytek 20x20 - cokolik 10 cm układane na klej z przecinaniem płytek metodą kombinowaną | m | 15.40
361 d.2.6 | NNRNKB 202 2809-05 | (z.VI) Cokoliki z płytek kamionkowych GRES na zaprawie klejowej, listwa wykańczająca | m | 89.74
362 d.2.6 | KNR 2-02 1112-05 kalk. własna | Posadzki z wykładzin z tworzyw sztucznych bez warstwy izolacyjnej rulonowe - PCW gr. 2 mm z wywnięciem na ścianę na wysokość 10 cm, zabezpieczone pastą akrylową | m2 | 111.98
363 d.2.6 | KNR 2-02 1112-09 | Posadzki z wykładzin z tworzyw sztucznych - zgrzewanie wykładzin rulonowych | m2 | 111.98
364 d.2.6 | KNR 2-02 1208-03 kalk. własna | Pochwyty z rur chromowo-niklowych o średnicy 50 mm dla osób niepełnosprawnych | m | 7.80
365 d.2.6 | KNR 2-02 1217-04 kalk. własna | Pochwyty i dbojnice typu Promador firmy Nida | m | 41.45
366 d.2.6 | KNR 2-02 1218-03 | Uchwyty i pochwyty dla osób niepelłnosprawnych w sanitariatach | szt. | 6
2.7 | 454 | Stolarka okienna i drzwiowa
367 d.2.7 | KNR-W 2-02 1018-04 kalk. własna | Okna z kształtowników z wysokoudarowego PCW o powierzchni ponad 1.5 m2 z nawiewnikami powietrza o regulowanym stopniu otwarcia | m2 | 22.64
368 d.2.7 | KNR-W 2-02 1040-02 kalk. własna | Drzwi aluminiowe dwuskrzydłowe zewnetrzne, szklone szkłem bezpiecznym, wyposażone w zamek i samozamykacz | m2 | 16.91
369 d.2.7 | KNR-W 2-02 1040-02 kalk. własna | Drzwi aluminiowe dwuskrzydłowe zewnetrzne, szklone szkłem bezpiecznym, wyposażone w zamek i samozamykacz | m2 | 16.91
370 d.2.7 | KNR-W 2-02 1040-01 kalk. własna | Drzwi aluminiowe jednoskrzydłowe zewnętrzne, wyposażone w zamek i samozamykacz | m2 | 2.94
371 d.2.7 | KNR 2-02 1016-03 kalk. własna | Ościeżnice drzwiowe stalowe dwukrotnie malowane na budowie FD1w dla drzwi wejściowych wbudowane w trakcie wznoszenia ścian | szt. | 22
372 d.2.7 | KNR 2-02 1204-05 | Drzwi stalowe przeciwpożarowe EI 30 dwustronne o powierzchni ponad 2 m2 | m2 | 4.10
373 d.2.7 | KNR 2-02 1019-01 | Skrzydła drzwiowe płytowe wewnętrzne, wejściowe pełne jednodzielne o powierzchni do 2.0 m2 fabrycznie wykończone | m2 | 14.40
374 d.2.7 | KNR 2-02 1019-01 | Skrzydła drzwiowe płytowe wewnętrzne, wejściowe pełne jednodzielne o powierzchni do 2.0 m2 fabrycznie wykończone | m2 | 9
375 d.2.7 | KNR 2-02 1017-03 | Skrzydła drzwiowe płytowe wewnętrzne jednodzielne szklone o powierzchni do 1.6 m2 oszklone szybą o powierzchni do 0.2 m2 fabrycznie wykończone z kratką nawiewną | m2 | 4.80
376 d.2.7 | KNR 2-02 2103-02 | Podokienniki, półki, lady i nakrywy - elementy grubości 4 cm i szerokości do 30 cm | m | 14.05
377 d.2.7 | KNR 2-02 1009-05 | Naświetla stałe fabrycznie wykończone o powierzchni 0.7-1.0 m2 | m2 | 11.10
2.8 | 454 | Licowanie ścian płytkami glazurowanymi
378 d.2.8 | KNR 2-02 0829-01 | Licowanie ścian płytkami na klej - przygotowanie podłoża | m2 | 301.31
379 d.2.8 | KNR 2-02 0829-06 kalk. własna | Licowanie ścian płytkami o wymiarach 20x20 cm na klej metodą zwykłą ze spoiną płaską i odporną na dizałanie środków dezynfekujących | m2 | 301.31
2.9 | 454 | Roboty malarskie
380 d.2.9 | KNR 2-02 1505-03 kalk. własna | Dwukrotne malowanie farbami akrylowanymi łatwozmywalnymi i odpornymi na działąnie środków dezynfekujących powierzchni wewnętrznych - podłoży gipsowych z gruntowaniem | m2 | 528.79
2.10 | 454 | Elewacje
381 d.2.10 | KNR 0-17 2608-01 | Przygotowanie podłoża pod ocieplenie metodą lekką-mokrą - oczyszczenie mechaniczne i zmycie | m2 | 213.27
382 d.2.10 | KNR 0-17 2608-05 | Sprawdzenie przyczepności zaprawy klejącej do podłoża | m2 | 2
383 d.2.10 | KNR 0-17 2609-01 kalk. własna | Ocieplenie ścian budynków płytami styropianowymi metodą lekką-mokrą przy użyciu gotowych zapraw klejących - przyklejenie płyt styropianowych typu FS 15 gr. 12 cm do ścian | m2 | 200.40
384 d.2.10 | KNR 0-17 2609-02 | Ocieplenie ścian budynków płytami styropianowymi metodą lekką-mokrą przy użyciu gotowych zapraw klejących - przyklejenie płyt styropianowych typu Fs 15 gr. 3 cm do ościeży | m2 | 12.87
385 d.2.10 | KNR 0-17 2609-05 | Ocieplenie ścian budynków płytami styropianowymi metodą lekką-mokrą przy użyciu gotowych zapraw klejących - przymocowanie płyt styropianowych za pomocą dybli plastikowych do ścian z betonu | szt. | 121
386 d.2.10 | KNR 0-17 2609-04 | Ocieplenie ścian budynków płytami styropianowymi metodą lekką-mokrą przy użyciu gotowych zapraw klejących - przymocowanie płyt styropianowych za pomocą dybli plastikowych do ścian z cegły | szt. | 1081
387 d.2.10 | KNR 0-17 2609-06 | Ocieplenie ścian budynków płytami styropianowymi metodą lekką-mokrą przy użyciu gotowych zapraw klejących - przyklejenie jednej warstwy siatki na ścianach | m2 | 200.40
388 d.2.10 | KNR 0-17 2609-06 kalk. własna | Ocieplenie ścian budynków płytami styropianowymi metodą lekką-mokrą przy użyciu gotowych zapraw klejących - przyklejenie jednej warstwy siatki na ościeżach | m2 | 12.87
389 d.2.10 | KNR 0-17 2609-08 kalk. własna | Ocieplenie ścian budynków płytami styropianowymi metodą lekką-mokrą przy użyciu gotowych zapraw klejących - ochrona narożników wypukłych kątownikiem metalowym z siatką zbrojącą | m | 104.38
390 d.2.10 | KNR 0-17 0930-01 | Wyprawa elewacyjna cienkowarstwowa o fakturze strukturalnej CERESIT - nałożenie na podłoże farby gruntującej CT 16 - pierwsza warstwa | m2 | 213.27
391 d.2.10 | KNR 0-17 0930-03 | Wyprawa elewacyjna cienkowarstwowa o fakturze strukturalnej CERESIT CT 69 grubości ok. 2.0 mm z gotowej suchej mieszanki żywiczno-mineralnej wyk. ręcznie na uprzednio przygotowanym podłożu na ścianach płaskich i powierzchniach poziomych | m2 | 141.89
392 d.2.10 | KNR 2-02 0921-02 | Licowanie płytkami klinkierowymi mrozoodpornymi 25x6 cm ścian | m2 | 58.51
393 d.2.10 | KNR 0-17 0930-04 | Wyprawa elewacyjna cienkowarstwowa o fakturze strukturalnej CERESIT CT 69 grubości ok. 2.0 mm z gotowej suchej mieszanki żywiczno-mineralnej wyk. ręcznie na uprzednio przygotowanym podłożu na ościeżach o szer. do 15 cm | m2 | 12.87
394 d.2.10 | NNRNKB 202 0541-02 | (z.VI) Obróbki blacharskie z blachy powlekanej 0,55 mm gro szer.w rozwinięciu ponad 25 cm | m2 | 4.48
395 d.2.10 | KNR 2-02 1604-01 | Rusztowania zewnętrzne rurowe o wysokości do 10 m | m2 | 244.59
396 d.2.10 | KNR 2-02 1613-01 | Instalacje odgromowe na rusztowaniach zewnętrznych przyściennych wysokości do 10 m | m2 | 244.59
397 d.2.10 | NNRNKB 202 1622a-01 | (z.VIII) Osłony z siatki na rusztowaniach zewnętrznych | m2 | 244.59
398 d.2.10 | KNR 2-02 1121-01 | Okładziny schodów z płytek układanych na klej - przygotowanie podłoża | m2 | 15.27
399 d.2.10 | KNR 2-02 1121-05 kalk. własna | Okładziny schodów z płytek antypoślizgowych mrozoodpornych 30x30 cm układanych na klej metodą kombinowaną | m2 | 15.27
400 d.2.10 | KNR 2-31 0511-02 kalk. własna | Opaski z kostki brukowej betonowej grubość 6 cm na podsypce cementowo-piaskowej | m2 | 16.33
401 d.2.10 | KNR 2-31 0407-02 | Obrzeża betonowe o wymiarach 20x6 cm na podsypce piaskowej z wypełnieniem spoin piaskiem | m | 27.22
402 d.2.10 | KNR 2-02 1209-01 kalk. własna | Balustrady pochylni z rur stalowych chromowanych | m | 64.80
403 d.2.10 | KNR 2-31 0511-02 | Nawierzchnie z kostki brukowej betonowej grubość 6 cm na podsypce cementowo-piaskowej gr. 3 cm | m2 | 34.20
404 d.2.10 | KNR 2-02 0921-02 | Licowanie płytkami klinkierowymi mrozoodpornymi 25x6 cm ścian | m2 | 39.81
2.11 | 453 | Ogrodzenie
405 d.2.11 | KNR 4-01 1306-01 kalk. własna | Demontaż ram ogrodzenioych | szt. | 128
406 d.2.11 | KNR 4-01 1306-02 | Demontaż słupków ogrodzeniowych stalowych | szt. | 34
407 d.2.11 | KNR 4-04 0101-07 kalk. własna | Rozebranie fundamentów ogrodzenia | m3 | 10.24
408 d.2.11 | KNR 4-01 0212-02 | Rozbiórka elementów konstrukcji betonowych niezbrojonych o grubości ponad 15 cm | m3 | 2.56
409 d.2.11 | KNR 4-01 0108-18 | Wywiezienie samochodami samowyładowczymi gruzu z rozbieranych konstrukcji gruzo- i żużlobetonowych na odległość do 1 km | m3 | 12.80
410 d.2.11 | KNR 4-01 0108-12 | Wywiezienie gruzu spryzmowanego samochodami samowyładowczymi - za każdy następny 1 km Krotność = 19 | m3 | 12.80
411 d.2.11 | KNR 4-04 1107-01 | Transport złomu samochodem skrzyniowym z załadunkiem i wyładunkiem ręcznym na odległość do 1 km | t | 1.80
412 d.2.11 | KNR 4-04 1107-04 | Transport złomu samochodem skrzyniowym - dodatek za każdy rozpoczęty km ponad 1 km Krotność = 9 | t | 1.80
413 d.2.11 | KNR-W 2-01 0702-06 | Kopanie koparkami podsiębiernymi rowów dla kabli o głębokości do 1.0 m i szerokości dna do 0.8 m w gruncie kat. III-IV | m | 64.90
414 d.2.11 | KNR-W 2-02 1801-02 | Cokoły betonowe 0.2x0.3 m, fundamenty 0.2x0.8 m beton B-20 | m | 64.90
415 d.2.11 | KNR-W 2-02 1801-05 | Cokoły betonowymi - dodatek lub potrącenie za każde 10 cm różnicy wysokości Krotność = 3.5 | m | 64.90
416 d.2.11 | KNR-W 2-01 0704-09 | Ręczne zasypywanie rowów dla kabli o głębokości do 1.0 m i szerokości dna do 0.8 m w gruncie kat. IV | m | 64.90
417 d.2.11 | KNR-W 2-02 1807-01 kalk. własna | Słupy o wysokości 1.8 m przybramowe z fundamentami cegły klinkierowej kl. 35 o wym. 38x38 cm z nakrywami klinkierowymi | szt. | 21
418 d.2.11 | KNR 2-02 1210-03 kalk. własna | Przęsłą ogrodzeniowe z profili zamkniętych 80x40x1,5 mm i 30x20x1,3 mm zabezpieczone antykorozyjnie malowane dwukrotnie farbami olejnymi | m2 | 81
419 d.2.11 | KNR 2-02 1211-03 kalk. własna | Furtka ogrodzeniowa z profili zamkniętych 80x40x1,5 mm i 30x20x1,3 mm zabezpieczone antykorozyjnie i malowane dwukrotnie farbami olejnymi | m2 | 1.95
420 d.2.11 | KNR-W 2-02 1221-02 kalk. własna | Osadzenie stalowych bram przesuwanych samonośnych, ręcznie o powierzchni do 13 m2 | m2 | 9.75
421 d.2.11 | KNR 4-01 0722-03 kalk. własna | Przecieranie istniejących tynków zewnętrznych cementowych kat. III na cokołach | m2 | 74.74
422 d.2.11 | KNR 4-01 1301-10 kalk. własna | Wymiana lub uzupełnienie ogrodzenia z siatki w ramach na słupkach z rur lub kształtowników - wymiana kątowników | m2 | 21.0
423 d.2.11 | KNR 4-01 1301-10 kalk. własna | Wymiana lub uzupełnienie ogrodzenia z siatki w ramach na słupkach z rur lub kształtowników | m2 | 18
424 d.2.11 | KNR 4-01 1212-11 kalk. własna | Dwukrotne malowanie farbą olejną siatek ciągnionych i plecionych z ramkami stalowymi | m2 | 71
425 d.2.11 | KNR 4-01 1212-31 | Dwukrotne malowanie farbą olejną rur wodociągowych i gazowych o średnicy ponad 50 do 100 mm | m | 72

## 2.Instalacje Sanitarne Wewnętrz
Lp. | Podstawa | Opis | jedn.obm. | Obmiar
1 | 453 | Instalacje sanitarne wewnętrzne-[Budynek istniejący]
1.1 | 453 | Instalacja wody zimnej i ciepłj wody użytkowej
1 d.1.1 | KNR 4-01 0333-10 | Przebicie otworów w ścianach z cegieł o grubości 1 1/2 ceg. na zaprawie cementowo-wapiennej | szt. | 2
2 d.1.1 | KNR 4-01 0333-08 | Przebicie otworów w ścianach z cegieł o grubości 1/2 ceg. na zaprawie cementowo-wapiennej | szt. | 26
3 d.1.1 | KNR 4-01 0208-03 | Przebicie otworów o powierzchni do 0.05 m2 w elementach z betonu żwirowego o grubości do 30 cm | szt. | 12
4 d.1.1 | KNR 4-01 0339-01 | Wykucie bruzd pionowych 1/4x1/2 ceg. w ścianach z cegieł na zaprawie cementowo-wapiennej | m | 15+5+46.50+17+13 = 96.500
5 d.1.1 | KNR 4-01 0705-04 | Wykonanie pasów tynku zwykłego kat. III o szerokości do 15 cm na murach z cegieł lub ścianach z betonu pokrywającego bruzdy z osiatkowaniem siatką cięto-ciągnioną | m | 96.50
6 d.1.1 | KNR 2-15 0104-01 | Rurociągi w instalacjach wodociągowych o śr.nom. 15 mm stalowe ocynkow.o połącz.gwintow., na ścianach w budynkach niemieszkalnych | m | 9+6 = 15.000
7 d.1.1 | KNR 2-15 0104-03 | Rurociągi w instalacjach wodociągowych o śr.nom. 25 mm stalowe ocynkow.o połącz.gwintow., na ścianach w budynkach niemieszkalnych | m | 5
8 d.1.1 | KNR 2-15 0104-04 | Rurociągi w instalacjach wodociągowych o śr.nom. 32 mm stalowe ocynkow.o połącz.gwintow., na ścianach w budynkach niemieszkalnych | m | 3+3.50+2*3+3+7+9*2+3*2 = 46.500
9 d.1.1 | KNR 2-15 0104-05 | Rurociągi w instalacjach wodociągowych o śr.nom. 40 mm stalowe ocynkow.o połącz.gwintow., na ścianach w budynkach niemieszkalnych | m | 5+9+3 = 17.000
10 d.1.1 | KNR 2-15 0104-06 | Rurociągi w instalacjach wodociągowych o śr.nom. 50 mm stalowe ocynkow.o połącz.gwintow., na ścianach w budynkach niemieszkalnych | m | 3+6+4 = 13.000
11 d.1.1 | KNR 0-13 0128-01 kalk. własna | Rurociągi z rur typu LPE 18x2,5 mm łączone za pomocą złączek zaciskowych PPSU | m | 99.50
12 d.1.1 | KNR 0-13 0128-02 kalk. własna | Rurociągi z rur typu LPE 25x3,5 mm łączone za pomocą złączek zaciskowych PPSU | m | 52
13 d.1.1 | KNR 0-13 0128-03 kalk. własna | Rurociąg z rur typu LPE 32x4,4 mm łączone za pomocą złączek zaciskowych PPSU | m | 40
14 d.1.1 | KNR-W 2-15 0116-01 | Dodatki za podejścia dopływowe w rurociągach z tworzyw sztucznych do zaworów czerpalnych, baterii, mieszaczy, hydrantów itp. o połączeniu sztywnym o śr. zewnętrznej 20 mm | szt. | 83
15 d.1.1 | KNR 2-15 0107-03 | Dodatkowe nakłady na wykonanie podejść dopływowych do zaworów wypływowych, baterii, hydrantów, mieszaczy itp. o śr.nominalnej 25 mm | szt. | 4
16 d.1.1 | KNR 2-15 0107-02 | Dodatkowe nakłady na wykonanie podejść dopływowych do zaworów wypływowych, baterii, hydrantów, mieszaczy itp. o śr.nominalnej 20 mm | szt. | 22
17 d.1.1 | KNR 2-15 0107-07 | Dodatkowe nakłady na wykonanie podejść dopływowych do płuczek ustępowych elastycznych metalowych o śr.nom. 15 mm | szt. | 7
18 d.1.1 | KNR 2-15 0108-01 | Dodatkowe nakłady na wykonanie obustronnych podejść o śr. 15 mm do wodomierzy skrzydelkowych | kpl. | 3
19 d.1.1 | KNR 2-15 0108-05 | Dodatkowe nakłady na wykonanie obustronnych podejść o śr. 40 mm do wodomierzy skrzydelkowych | kpl. | 1
20 d.1.1 | KNR 2-15 0118-01 kalk. własna | Wodomierze skrzydełkowe typu JS gn=1,5m3/h o śr.nom. 15 mm - woda zimna | szt. | 1
21 d.1.1 | KNR 2-15 0118-01 kalk. własna | Wodomierze skrzydełkowe typu JS gn=1,5 m3/h o śr.nom. 15 mm - woda ciepła | szt. | 2
22 d.1.1 | KNR 2-15 0118-04 kalk. własna | Wodomierze skrzydełkowe typu JS 10 o śr.nom. 40 mm | szt. | 1
23 d.1.1 | KNR-W 2-15 0130-05 kalk. własna | Zawory antyskażeniowe typu BA-294 do instalacji wodociągowych z rur stalowych o śr. nominalnej 40 mm | szt. | 1
24 d.1.1 | KNR-W 2-15 0138-03 | Zawór hydrantowy o śr. nominalnej 25 mm montowany we wnęce | szt. | 4
25 d.1.1 | KNR-W 2-15 0142-02 kalk. własna | Szafki hydrantowe wnękowe z wężem półsztywnym długości 30 m | szt. | 4
26 d.1.1 | KNR 2-15 0112-01 kalk. własna | Zawory przelotowe kątowe sieci wodociągowych o śr.nom. 15 mm | szt. | 8
27 d.1.1 | KNR-W 2-15 0130-04 kalk. własna | Zawory przelotowe kulkowe instalacji wodociągowych z rur stalowych o śr. nominalnej 32 mm | szt. | 4
28 d.1.1 | KNR-W 2-15 0130-03 kalk. własna | Zawory przelotowe kulkowe instalacji wodociągowych z rur stalowych o śr. nominalnej 25 mm | szt. | 8
29 d.1.1 | KNR-W 2-15 0130-02 | Zawory przelotowe kulkowe instalacji wodociągowych z rur stalowych o śr. nominalnej 20 mm | szt. | 4
30 d.1.1 | KNR-W 2-15 0130-01 | Zawory przelotowe kulkowe instalacji wodociągowych z rur stalowych o śr. nominalnej 15 mm | szt. | 16
31 d.1.1 | KNR-W 2-15 0412-07 | Zawory odpowietrzające automatyczne z zawrem stopowym o śr. 15 mm | szt. | 3
32 d.1.1 | KNR 2-15 0110-04 | Proba szczelności instalacji wodociągowych w budynkach niemieszkalnych (rurociąg o śr.do 65 mm) - próba wstępna, główna i końcowa Krotność = 3 | m | 696.50
33 d.1.1 | KNR-W 2-15 0128-02 kalk. własna | Płukanie i dezynfekcja instalacji wodociągowej w budynkach niemieszkalnych - z wykonaniem badania wody | m | 696.50
34 d.1.1 | KNR 2-15 0114-01 kalk. własna | Zawory czerpalne ze złączką do węża o śr.nom. 15 mm | szt. | 3
35 d.1.1 | KNR 2-15 0115-02 | Baterie umywalkowe lub zmywakowe stojace o śr.nom. 15 mm | szt. | 32
36 d.1.1 | KNR-W 2-15 0137-09 | Baterie natryskowe z natryskiem przesuwnym o śr. nominalnej 15 mm | szt. | 2
37 d.1.1 | KNR-W 2-15 0137-08 | Baterie wannowe ścienne z natryskiem przesuwnym o śr. nominalnej 15 mm | szt. | 1
38 d.1.1 | KNR 0-34 0101-06 kalk. własna | Izolacja rurociągów śr.12-22 mm otulinami Thermaflex FRZ - jednowarstwowymi gr.13 mm (J) | m | 523
39 d.1.1 | KNR 0-34 0101-07 | Izolacja rurociągów śr.28-48 mm otulinami Thermaflex FRZ - jednowarstwowymi gr.13 mm (J) | m | 173.50
40 d.1.1 | KNR 2-15 0121-04 kalk. własna | Stojący przepływowy podgrzewacz pojemnościowy wody typu VITOCELL-V 100 o poj. 500 dm3 | kpl. | 1
41 d.1.1 | KNR 2-15 0507-01 kalk. własna | Naczynia wzbiorcze przeponowe typu REFELEX DD V=18 dcm3, p=10 bar | szt. | 1
42 d.1.1 | KNR 2-15 0113-02 kalk. własna | Zawory bezpieczeństwa typu SYR 2115 kątowy o śr.nom. 20 mm | szt. | 1
43 d.1.1 | KNR 2-15 0415-01 kalk. własna | Zawór stermostatyczny typu MTCV-A o śr.nom. do 15 mm | szt. | 1
44 d.1.1 | KNR 2-15 0112-04 kalk. własna | Zawory antyskażeniowe do sieci wodociągowych typu EA o śr.nom. 32 mm | szt. | 1
1.2 | 453 | Kanalizacja sanitarna
45 d.1.2 | KNR 4-01 0333-10 | Przebicie otworów w ścianach z cegieł o grubości 1 1/2 ceg. na zaprawie cementowo-wapiennej | szt. | 2
46 d.1.2 | KNR 4-01 0333-08 | Przebicie otworów w ścianach z cegieł o grubości 1/2 ceg. na zaprawie cementowo-wapiennej | szt. | 28
47 d.1.2 | KNR 4-01 0208-03 | Przebicie otworów o powierzchni do 0.05 m2 w elementach z betonu żwirowego o grubości do 30 cm | szt. | 35
48 d.1.2 | KNR-W 2-15 0208-04 | Rurociągi z PVC kanalizacyjne o śr. 160 mm na ścianach w budynkach niemieszkalnych o połączeniach wciskowych | m | 27
49 d.1.2 | KNR-W 2-15 0208-03 | Rurociągi z PVC kanalizacyjne o śr. 110 mm na ścianach w budynkach niemieszkalnych o połączeniach wciskowych | m | 86
50 d.1.2 | KNR-W 2-15 0208-02 | Rurociągi z PVC kanalizacyjne o śr. 75 mm na ścianach w budynkach niemieszkalnych o połączeniach wciskowych | m | 81.60
51 d.1.2 | KNR-W 2-15 0208-01 | Rurociągi z PVC kanalizacyjne o śr. 50 mm na ścianach w budynkach niemieszkalnych o połączeniach wciskowych | m | 12
52 d.1.2 | KNR-W 2-15 0211-03 | Dodatki za wykonanie podejść odpływowych z PVC o śr. 110 mm o połączeniach wciskowych | podej. | 7
53 d.1.2 | KNR-W 2-15 0211-01 | Dodatki za wykonanie podejść odpływowych z PVC o śr. 50 mm o połączeniach wciskowych | podej. | 45
54 d.1.2 | KNR-W 2-15 0222-03 | Czyszczaki z PVC kanalizacyjne o śr. 160 mm o połączeniach wciskowych | szt. | 3
55 d.1.2 | KNR-W 2-15 0222-02 | Czyszczaki z PVC kanalizacyjne o śr. 110 mm o połączeniach wciskowych | szt. | 5
56 d.1.2 | KNR-W 2-15 0222-01 | Czyszczaki z PVC kanalizacyjne o śr. 75 mm o połączeniach wciskowych | szt. | 4
57 d.1.2 | KNR-W 2-15 0213-05 kalk. własna | Rury wywiewne z PVC o połączeniu wciskowym o śr. 160 mm | szt. | 8
58 d.1.2 | KNR-W 2-15 0213-05 kalk. własna | Zawory napowietrzające z PVC o połączeniu wciskowym o śr. 110 mm | szt. | 1
59 d.1.2 | KNR-W 2-15 0213-04 kalk. własna | Zawory napowietrzające z PVC o połączeniu wciskowym o śr. 75 mm | szt. | 3
60 d.1.2 | KNR-W 2-15 0213-01 kalk. własna | Zawór napowietrzający z PVC o połącznieu wciskowym o śr. 50 mm | szt. | 3
61 d.1.2 | KNR 2-15 0220-05 | Montaż zlewozmywaków żeliwnych lub stalowych na szafce | szt. | 5
62 d.1.2 | KNR-W 2-15 0218-03 | Syfony podwójne z tworzywa sztucznego o śr. 50 mm | szt. | 5
63 d.1.2 | KNR 2-02 1021-07 | Szafki kuchenne zlewozmywakowe | m2 | 4.80
64 d.1.2 | KNR 2-15 0221-02 z.sz.3.3. 9905-01 | Montaż umywalek pojedyńczych porcelanowych z syfonem gruszkowym - budynki służby zdrowia | szt. | 26
65 d.1.2 | KNR-W 2-15 0230-05 | Półpostument porcelanowy do umywalek | kpl. | 26
66 d.1.2 | KNR 2-15 0224-03 z.sz.3.3. 9905-01 | Montaż ustępów pojedynczych z płuczkami z tworzyw sztucznych lub porcelany 'kompakt' - budynki służby zdrowia | kpl. | 7
67 d.1.2 | KNR-W 2-15 0231-05 | Wanny kąpielowe stalowe lub z tworzywa sztucznego z obudową | kpl. | 1
68 d.1.2 | KNR-W 2-15 0234-02 | Pisuarypojedyncze z zaworem spłukującym | kpl. | 1
69 d.1.2 | KNR 2-15 0227-01 z.sz.3.3. 9905-01 | Montaż bidetów z baterią i syfonem - budynki służby zdrowia | kpl. | 2
70 d.1.2 | KNR 2-15 0223-02 z.sz.3.3. 9905-01 | Montaż brodzików natryskowych z tworzywa sztucznego - budynki służby zdrowia | kpl. | 3
71 d.1.2 | KNR-W 2-15 0232-02 | Brodziki natryskowe | kpl. | 5
72 d.1.2 | KNR-W 2-15 0218-01 | Wpusty ściekowe z tworzywa sztucznego o śr. 50 mm | szt. | 4
73 d.1.2 | KNR-W 2-15 0228-01 kalk. własna | Montaż urządzenia SOLOLIFT 3-0 | szt. | 2
1.3 | 453 | Instalacja centralnego ogrzewania
74 d.1.3 | KNR 4-01 0333-08 | Przebicie otworów w ścianach z cegieł o grubości 1/2 ceg. na zaprawie cementowo-wapiennej | szt. | 24
75 d.1.3 | KNR 4-01 0208-03 | Przebicie otworów o powierzchni do 0.05 m2 w elementach z betonu żwirowego o grubości do 30 cm | szt. | 6
76 d.1.3 | S-215 0900-05 kalk. własna | Sieci przewodów z PE-Xc o śr. 32x4,4 z osłoną antydyfuzyjną w otulnie typu Thermacompact S gr. 13 mm | m | 20
77 d.1.3 | S-215 0900-05 kalk. własna | Sieci przewodów z PE-Xc o śr. 25x3,5 z osłoną antydyfuzyjną w otulnie typu Thermacompact S gr. 13 mm | m | 25
78 d.1.3 | S-215 0900-05 kalk. własna | Sieci przewodów z PE-Xc o śr. 18x2,0 z osłoną antydyfuzyjną w otulnie typu Thermacompact S gr. 13 mm | m | 6
79 d.1.3 | S-215 0900-05 kalk. własna | Sieci przewodów z PE-Xc o śr. 14x2,0 z osłoną antydyfuzyjną w otulnie typu Thermacompact S gr. 13 mm | m | 444
80 d.1.3 | KNR 0-31 0211-10 | Szafki rozdzielaczowe podtynkowe do rozdzielaczy o 8-10 obwodach | szt. | 4
81 d.1.3 | KNR 0-31 0211-08 | Szafki rozdzielaczowe podtynkowe podtynkowe do rozdzielaczy o 5-7 obwodach | szt. | 2
82 d.1.3 | KNR 0-31 0212-09 | Rozdzielacze do centralnego ogrzewania HC10/15 (10 obwodów, 3/4"/15) | kpl. | 2
83 d.1.3 | KNR 0-31 0212-07 | Rozdzielacze do centralnego ogrzewania typu KAN-TERM (8 obwodów, 3/4"/15) | kpl. | 2
84 d.1.3 | KNR 0-31 0212-06 kalk. własna | Rozdzielacze do centralnego ogrzewania KAN-TERM (7 obwodów, 3/4"/15) | kpl. | 1
85 d.1.3 | KNR 0-31 0212-05 kalk. własna | Rozdzielacze do centralnego ogrzewania KAN-term(6 obwodów, 3/4"/15) | kpl. | 1
86 d.1.3 | KNR 2-15 0403-04 | Rurociągi w instalacjach c.o. z rur stalowych instalacyjnych o śr.nom.40-50 mm o połączeniach spawanych na ścianach budynku | m | 30
87 d.1.3 | KNR 2-15 0403-03 | Rurociągi w instalacjach c.o. z rur stalowych instalacyjnych o śr.nom.32 mm o połączeniach spawanych na ścianach budynku | m | 10
88 d.1.3 | KNR 2-15 0403-03 | Rurociągi w instalacjach c.o. z rur stalowych instalacyjnych o śr.nom.25 mm o połączeniach spawanych na ścianach budynku | m | 14
89 d.1.3 | KNR 2-15 0403-02 | Rurociągi w instalacjach c.o. z rur stalowych instalacyjnych o śr.nom.20 mm o połączeniach spawanych na ścianach budynku | m | 42
90 d.1.3 | KNR 2-15 0403-01 | Rurociągi w instalacjach c.o. z rur stalowych instalacyjnych o śr.nom.15 mm o połączeniach spawanych na ścianach budynku | m | 8
91 d.1.3 | KNR 0-31 0219-04 | Łączenie systemu Hep2O z innymi technologiami - rury stalowe czarne lub OC, kształtki gwintowane, armatura łączona na gwint, rury i kształtki z tw. sztucznych z gwintem PVC, PE. PB itp. śr 15 mm | szt. | 4
92 d.1.3 | KNR 0-31 0219-05 | Łączenie systemu Hep2O z innymi technologiami - rury stalowe czarne lub OC, kształtki gwintowane, armatura łączona na gwint, rury i kształtki z tw. sztucznych z gwintem PVC, PE. PB itp. śr 20 mm | szt. | 6
93 d.1.3 | KNR 0-31 0219-06 | Łączenie systemu Hep2O z innymi technologiami - rury stalowe czarne lub OC, kształtki gwintowane, armatura łączona na gwint, rury i kształtki z tw. sztucznych z gwintem PVC, PE. PB itp. śr 25 mm | szt. | 2
94 d.1.3 | KNR 0-31 0218-03 | Próba szczelności instalacji centralnego ogrzewania w budynkach niemieszkalnych - płukanie, czynności przygotowawcze i zakończeniowe | m | 1043
95 d.1.3 | KNR 0-31 0218-04 | Próba szczelności instalacji centralnego ogrzewania w budynkach niemieszkalnych - próba wodna ciśnieniowa | m | 1043
96 d.1.3 | KNR 0-31 0214-01 | Ciepłomierze do pomiaru zużycia energii cieplnej w wodnych instalacjach grzewczych; średnica króćców przyłączeniowych 15 mm | kpl. | 1
97 d.1.3 | KNR 2-15 0408-01 z.o.2.6. 9902-01 | Zawory przelotowe i zwrotne o połączeniach gwintowanych śr.nom. 10-15 mm - hala o wys. ponad 8 do 12 m | szt. | 5
98 d.1.3 | KNR 2-15 0408-02 | Zawory przelotowe i zwrotne o połączeniach gwintowanych śr.nom. 20 mm | szt. | 6
99 d.1.3 | KNR 2-15 0408-03 | Zawory przelotowe i zwrotne o połączeniach gwintowanych śr.nom. 25 mm | szt. | 2
100 d.1.3 | KNR-W 2-15 0412-07 | Zawory odpowietrzające automatyczne o śr. 15 mm | szt. | 2
101 d.1.3 | KNR-W 2-15 0412-02 kalk. własna | Zawory grzejnikowe termostatyczne typu RTD-N o śr. nominalnej 15 mm | szt. | 54
102 d.1.3 | KNR-W 2-15 0412-02 analogia | Zawory grzejnikowe kątowe RLV o śr. nominalnej 15 mm | szt. | 54
103 d.1.3 | KNR-W 2-15 0416-02 kalk. własna | Grzejniki stalowe członowe kolumnowe - 6 elementów typu 600/10 C Brugman | kpl. | 4
104 d.1.3 | KNR-W 2-15 0416-02 | Grzejniki stalowe członowe - do 10 elementów - gładkie i łatwo zmywalne zgodne z zasadami sanitarnohigienicznymi | kpl. | 4
105 d.1.3 | KNR-W 2-15 0416-02 | Grzejniki stalowe członowe - do 10 elementów - gładkie i łatwo zmywalne zgodne z zasadami sanitarnohigienicznymi | kpl. | 5
106 d.1.3 | KNR-W 2-15 0416-02 | Grzejniki stalowe członowe - do 10 elementów - gładkie i łatwo zmywalne zgodne z zasadami sanitarnohigienicznymi | kpl. | 1
107 d.1.3 | KNR-W 2-15 0416-02 | Grzejniki stalowe członowe - do 10 elementów - gładkie i łatwo zmywalne zgodne z zasadami sanitarnohigienicznymi | kpl. | 6
108 d.1.3 | KNR-W 2-15 0416-02 | Grzejniki stalowe członowe - do 10 elementów - gładkie i łatwo zmywalne zgodne z zasadami sanitarnohigienicznymi | kpl. | 6
109 d.1.3 | KNR-W 2-15 0416-02 | Grzejniki stalowe członowe - do 10 elementów - gładkie i łatwo zmywalne zgodne z zasadami sanitarnohigienicznymi | kpl. | 4
110 d.1.3 | KNR-W 2-15 0416-02 | Grzejniki stalowe członowe - do 10 elementów - gładkie i łatwo zmywalne zgodne z zasadami sanitarnohigienicznymi | kpl. | 5
111 d.1.3 | KNR-W 2-15 0416-02 | Grzejniki stalowe członowe - do 10 elementów - gładkie i łatwo zmywalne zgodne z zasadami sanitarnohigienicznymi | kpl. | 2
112 d.1.3 | KNR-W 2-15 0416-04 | Grzejniki stalowe członowe - do 20 elementów - gładkie i łatwo zmywalne zgodne z zasadami sanitarnohigienicznymi | kpl. | 2
113 d.1.3 | KNR-W 2-15 0416-04 | Grzejniki stalowe członowe - do 20 elementów - gładkie i łatwo zmywalne zgodne z zasadami sanitarnohigienicznymi | kpl. | 1
114 d.1.3 | KNR-W 2-15 0416-05 | Grzejniki stalowe członowe - do 25 elementów - gładkie i łatwo zmywalne zgodne z zasadami sanitarnohigienicznymi | kpl. | 3
115 d.1.3 | KNR-W 2-15 0416-05 | Grzejniki stalowe członowe - do 25 elementów -gładkie i łatwo zmywalne zgodne z zasadami sanitarnohigienicznymi | kpl. | 1
116 d.1.3 | KNR 2-15 0419-02 z.o.2.6. 9902-03 | Grzejniki stalowe jednopłytowe GP-4 o dług. 1060 mm - na kondygnacji ponad 5 do 8 - gładkie i łatwo zmywalne zgodne z zasadami sanitarnohigienicznymi | kpl. | 1
117 d.1.3 | KNR 2-15 0419-03 z.o.2.6. 9902-03 | Grzejniki stalowe dwupłytowe GP-2 o dług. 660 mm - na kondygnacji ponad 5 do 8 - gładkie i łatwo zmywalne zgodne z zasadami sanitarnohigienicznymi | kpl. | 3
118 d.1.3 | KNR 2-15 0419-03 z.o.2.6. 9902-03 | Grzejniki stalowe dwupłytowe GP-2 o dług. 660 mm - na kondygnacji ponad 5 do 8 - gładkie i łatwo zmywalne zgodne z zasadami sanitarnohigienicznymi | kpl. | 1
119 d.1.3 | KNR 2-15 0419-03 | Grzejniki stalowe dwupłytowe GP-2 o dług. 660 mm - gładkie i łatwo zmywalne zgodne z zasadami sanitarnohigienicznymi | kpl. | 2
120 d.1.3 | KNR-W 2-15 0425-02 | Grzejniki stalowe łazienkowe o wysokości do 1200 mm - gładkie i łatwo zmywalne zgodne z zasadami sanitarnohigienicznymi | szt. | 2
121 d.1.3 | KNR-W 2-15 0425-02 | Grzejniki stalowe łazienkowe o wysokości do 1200 mm - gładkie i łatwo zmywalne zgodne z zasadami sanitarnohigienicznymi | szt. | 1
122 d.1.3 | KNR INSTAL 0307-04 | Sprawdzenie działania instalacji c.o. podczas próby na gorąco z dokonaniem regulacji | urządz. | 54
123 d.1.3 | KNR-W 2-15 0436-01 | Próby z dokonaniem regulacji instalacji centralnego ogrzewania (na gorąco) | urz. | 54
124 d.1.3 | KNR 7-12 0103-04 | Czyszczenie przez szczotkowanie mechaniczne do drugiego stopnia czystości rurociągów o średnicy zewnętrznej do 57 mm (stan wyjściowy powierzchni B) | m2 | 10.71
125 d.1.3 | KNR 7-12 0105-04 | Odtłuszczanie rurociągów | m2 | 10.71
126 d.1.3 | KNR 7-12 0204-04 kalk. własna | Malowanie pędzlem farbami do gruntowania chlorokauczukowymi typu KOMPLEKSOR rurociągów o średnicy zewnętrznej do 57 mm Krotność = 2 | m2 | 10.71
127 d.1.3 | KNR 0-34 0101-10 | Izolacja rurociągów śr.12-22 mm otulinami Thermaflex FRZ - jednowarstwowymi gr.20 mm (N) | m | 50
128 d.1.3 | KNR 0-34 0101-15 | Izolacja rurociągów śr.28-48 mm otulinami Thermaflex FRZ - jednowarstwowymi gr.25 mm (P) | m | 54
1.4 | 453 | Technologia kotłowni opalanej olejem opałowym EL
129 d.1.4 | KNR 2-15 0502-04 kalk. własna | Kotły typu VIESSMAN VITOPLEX 100 Q=105 kW opalane lekkim olejem opałowym z regulatorem VITOTRONIC 300GWZ | szt. | 1
130 d.1.4 | KNR 2-15 0408-02 kalk. własna | Zawory bezpieczeńtwa kątowe typu SYR1915 o połączeniach gwintowanych śr. nom. 20 mm | szt. | 1
131 d.1.4 | KNR 2-15 0507-01 kalk. własna | Przepompowe naczynia wzbiorcze typu REFLEX N 200 | szt. | 1
132 d.1.4 | KNR 7-07 0101-01 kalk. własna | Pompy wirowe pompy obiegowe c.t. typu UPE 32-60 Grunfoss | kpl. | 2
133 d.1.4 | KNR 7-07 0101-01 kalk. własna | Pompy wirowe pompy obiegowe c.t. typu UPE 25-60 Grunfoss | kpl. | 1
134 d.1.4 | KNR 2-15 0508-02 kalk. własna | Zbiorniki na olej opałowy dwupłaszczowy o poj. 1000 dm3 typu T40L Schutz Specjal | szt. | 4
135 d.1.4 | KNR 2-17 0113-03 kalk. własna | Przewody kominowe z blachy stalowej kwasoodpornej gr. 1,0 m 0 średnicy mm typu MK wys. 9,50 | m2 | 5.70
136 d.1.4 | KNR 2-17 0113-02 z.o.3.2. 9902-12 z.o.3.3. 9903 z.o.3.6. 9905-1 | Przewody czopucha dwuścienne z blachy stalowej i kwasoodpornej typu MKD gr. 1,0 mm o średnicy 180 mm | m2 | 0.90
137 d.1.4 | KNR 2-15 0509-01 | Rozdzielacze do kotłów i instalacji c.o. z rur o śr.do 150 mm | m | 2
138 d.1.4 | KNR 2-15 0408-05 kalk. własna | Zawory przelotowe kulowe o połączeniach gwintowanych śr.nom. 50 mm | szt. | 2
139 d.1.4 | KNR 2-15 0408-04 z.o.2.6. 9902-01 kalk. własna | Zawory przelotowe kulowe o połączeniach gwintowanych śr.nom. 40 mm | szt. | 2
140 d.1.4 | KNR 2-15 0408-04 kalk. własna | Zawory przelotowe kulowe o połączeniach gwintowanych śr.nom. 32 mm | szt. | 2
141 d.1.4 | KNR 2-15 0408-02 | Zawory przelotowe kulowe o połączeniach gwintowanych śr.nom. 20 mm | szt. | 2
142 d.1.4 | KNR-W 2-15 0530-02 | Manometry montowane w gotowej tulei | szt. | 1
143 d.1.4 | KNR-W 2-15 0530-01 | Termometry montowane w gotowej tulei | szt. | 2
144 d.1.4 | KNR-W 2-15 0412-07 | Zawory odpowietrzające automatyczne o śr. 15 mm | szt. | 2
145 d.1.4 | KNR 2-15 0114-01 z.sz.3.3. 9903-01 z.sz.3.4. 9903-02 kalk. własna | Zawory spustowe ze złączką do węża o śr.nom. 15 mm - hydrofornia lub pompownia - budynki służby zdrowia | szt. | 1
146 d.1.4 | KNR-W 2-15 0514-04 | Rurociągi z rur stalowych czarnych o śr. nominalnej 50 mm i grubości ścianek do 3.65 mm łączonych przez spawanie | m | 15
147 d.1.4 | KNR-W 2-15 0514-03 | Rurociągi z rur stalowych czarnych o śr. nominalnej 40 mm i grubości ścianek do 3.25 mm łączonych przez spawanie | m | 30
148 d.1.4 | KNR-W 2-15 0514-02 | Rurociągi z rur stalowych czarnych o śr. nominalnej 25-32 mm i grubości ścianek do 3.25 mm łączonych przez spawanie | m | 20
149 d.1.4 | KNR-W 2-15 0514-01 | Rurociągi z rur stalowych czarnych o śr. nominalnej 15 mm i grubości ścianek do 2.65 mm łączonych przez spawanie | m | 30
150 d.1.4 | KNR 7-12 0103-04 | Czyszczenie przez szczotkowanie mechaniczne do drugiego stopnia czystości rurociągów o średnicy zewnętrznej do 57 mm (stan wyjściowy powierzchni B) | m2 | 11.68
151 d.1.4 | KNR 7-12 0103-05 | Czyszczenie przez szczotkowanie mechaniczne do drugiego stopnia czystości rurociągów o średnicy zewnętrznej 58-219 mm (stan wyjściowy powierzchni B) | m2 | 0.68
152 d.1.4 | KNR 7-12 0105-04 | Odtłuszczanie rurociągów | m2 | 12.36
153 d.1.4 | KNR 7-12 0204-04 | Malowanie pędzlem farbami do gruntowania chlorokauczukowymi rurociągów o średnicy zewnętrznej do 57 mm | m2 | 12.36
154 d.1.4 | KNR 0-34 0101-10 z.o.3.1.1. 9901-01 | Izolacja rurociągów śr.12-22 mm otulinami Thermaflex FRZ - jednowarstwowymi gr.20 mm (N) - na 6-8 -ej kondygnacji | m | 30
155 d.1.4 | KNR 0-34 0101-15 z.o.3.1.1. 9901-01 | Izolacja rurociągów śr.28-48 mm otulinami Thermaflex FRZ - jednowarstwowymi gr.25 mm (P) - na 6-8 -ej kondygnacji | m | 65
156 d.1.4 | KNR-W 2-15 0308-07 kalk. własna | Filtr oleju z odpowietrznikiem typu TOC-80 OWENTROP wraz z plastikową wanienką | kpl. | 1
157 d.1.4 | KNR 2-15 0425-01 kalk. własna | Wlew paliwa w skrzynce ze stali cynkowanej typu LORO z sygnalizatorem maksymalnego napełniania zbiorników | szt. | 1
158 d.1.4 | KNR 2-15 0415-05 kalk. własna | Zawór odpowietrzający typu PULMO | szt. | 1
159 d.1.4 | KNR 2-15 0408-03 | Zawory przelotowe i zwrotne o połączeniach gwintowanych śr.nom. 25 mm | szt. | 1
160 d.1.4 | KNR 2-15 0408-04 kalk. własna | Filtrysiatkowe typu FS3-Z-32-240 o połączeniach gwintowanych śr. nom. 32 mm | szt. | 2
161 d.1.4 | KNR 2-15 0601-02 | Rurociągi miedziane na ciśnienie do 1.0 MPa o śr.zew. 8-10 mm na ścianach w instalacjach gazów medycznych | m | 16
162 d.1.4 | KNR 2-15 0104-06 z.o.2.4.8.a) 9901-01 | Rurociągi w instalacjach wodociągowych o śr.nom. 50 mm stalowe ocynkow.o połącz.gwintow., na ścianach w budynkach niemieszkalnych - wykonanie bruzd dla rurociągów w podejściach | m | 18
163 d.1.4 | KNR INSTAL 0307-03 | Próba szczelności instalacji c.o. w budynkach niemieszkalnych | m | 16
164 d.1.4 | KNR-W 2-15 0517-02 | Uruchomienie kotłowni c.o. o dwóch osoby obsługi | kpl. | 1
165 d.1.4 | KNR 4-01 0333-11 | Przebicie otworów w ścianach z cegieł o grubości 2 ceg. na zaprawie cementowo-wapiennej | szt. | 4
166 d.1.4 | KNR 2-17 0146-01 z.o.3.3. 9903 z.o.3.6. 9905-3 | Czerpnie ścienne prostokątne typ A 0 wym. 300x200 mm - w obiektach modernizowanych - obiekty służby zdrowia i opieki społecznej lub nauki i szkolnictwa wyższego | szt. | 1
167 d.1.4 | KNR 2-17 0138-02 z.o.3.3. 9903 z.o.3.6. 9905-2 | Kratki wentylacyjne typ A lub N o obwodzie do 1200 mm - do przewodów stalowych i aluminiowych o wym. 300x200 mm - w obiektach modernizowanych - obiekty służby zdrowia i opieki społecznej lub nauki i szkolnictwa wyższego | szt. | 1
168 d.1.4 | KNR 2-17 0101-03 z.o.3.3. 9903 z.o.3.6. 9905-1 | Przewody wentylacyjne z blachy stalowej, prostokątne, typ A/I o obwodzie do 1000 mm - udział kształtek do 35 % - w obiektach modernizowanych - obiekty służby zdrowia i opieki społecznej lub nauki i szkolnictwa wyższego | m2 | 2.55
169 d.1.4 | KNR-W 2-15 0224-01 kalk. własna | Studnie rewizyjne o śr. 500 mm z kręgów betonowych, wewnątrz budynków wykonywane w gotowym wykopie, o głębokości do 1.0 m z przykryciem z blachy ryflowanej ocynkowanej | kpl. | 1
170 d.1.4 | KNR 2-15 0123-02 z.sz.3.4. 9903-02 kalk. własna | Pompy zatapialne typu KP 150 N 0,3 kW/230V - budynki służby zdrowia | szt. | 1
171 d.1.4 | KNR-W 2-15 0218-01 | Wpusty ściekowe z tworzywa sztucznego o śr. 50 mm | szt. | 1
1.5 | 453 | Wentylacja mechaniczna
172 d.1.5 | KNR-W 2-15 0514-01 | Rurociągi z rur stalowych czarnych o śr. nominalnej 15 mm i grubości ścianek do 2.65 mm łączonych przez spawanie | m | 20
173 d.1.5 | KNR 7-12 0103-04 | Czyszczenie przez szczotkowanie mechaniczne do drugiego stopnia czystości rurociągów o średnicy zewnętrznej do 57 mm (stan wyjściowy powierzchni B) | m2 | 1.70
174 d.1.5 | KNR 7-12 0105-04 | Odtłuszczanie rurociągów | m2 | 1.70
175 d.1.5 | KNR 7-12 0204-04 | Malowanie pędzlem farbami do gruntowania chlorokauczukowymi rurociągów o średnicy zewnętrznej do 57 mm | m2 | 1.70
176 d.1.5 | KNR 0-34 0101-10 | Izolacja rurociągów śr.12-22 mm otulinami Thermaflex FRZ - jednowarstwowymi gr.20 mm (N) | m | 20
177 d.1.5 | KNR 2-15 0408-02 | Zawory przelotowe i zwrotne o połączeniach gwintowanych śr.nom. 20 mm | szt. | 1
178 d.1.5 | KNR 2-15 0408-02 kalk. własna | Zawory regulacyjno-pomiarowe o połączeniach gwintowanych śr.nom. 20 mm | szt. | 1
179 d.1.5 | KNR-W 2-15 0530-02 | Manometry montowane w gotowej tulei | szt. | 2
180 d.1.5 | KNR-W 2-15 0530-01 | Termometry montowane w gotowej tulei | szt. | 2
181 d.1.5 | KNR 7-07 0101-01 z.o.3.8. | Pompy obiegowe typu GRUNDFOS UPS 32-60 poziomieszczenia ciasne | kpl. | 1
182 d.1.5 | KNR 7-08 0302-01 kalk. własna | Zawór mieszajacy trójdrogowy - dostawa z centralą nawiwną | ukl. | 1
183 d.1.5 | KNR 2-17 0146-05 z.o.3.3. 9903 z.o.3.6. 9905-3 | Czerpnie ścienne prostokątne typ WG 500x500 - w obiektach modernizowanych - obiekty służby zdrowia i opieki społecznej lub nauki i szkolnictwa wyższego | szt. | 1
184 d.1.5 | KNR 2-17 0102-06 z.o.3.3. 9903 z.o.3.6. 9905-1 | Przewody wentylacyjne z blachy stalowej, prostokątne, typ A/I o obwodzie do 4400 mm - udział kształtek do 55 % - w obiektach modernizowanych - obiekty służby zdrowia i opieki społecznej lub nauki i szkolnictwa wyższego | m2 | 22.26
185 d.1.5 | KNR 2-17 0102-04 z.o.3.3. 9903 z.o.3.6. 9905-1 | Przewody wentylacyjne z blachy stalowej, prostokątne, typ A/I o obwodzie do 1400 mm - udział kształtek do 55 % - w obiektach modernizowanych - obiekty służby zdrowia i opieki społecznej lub nauki i szkolnictwa wyższego | m2 | 38.74
186 d.1.5 | KNR 2-17 0102-03 z.o.3.3. 9903 z.o.3.6. 9905-1 | Przewody wentylacyjne z blachy stalowej, prostokątne, typ A/I o obwodzie do 1000 mm - udział kształtek do 55 % - w obiektach modernizowanych - obiekty służby zdrowia i opieki społecznej lub nauki i szkolnictwa wyższego | m2 | 16.48
187 d.1.5 | KNR 2-17 0122-02 z.o.3.3. 9903 z.o.3.6. 9905-1 | Przewody wentylacyjne z blachy stalowej, kołowe, typ S(Spiro) o śr.do 125 mm - udział kształtek do 35 % - w obiektach modernizowanych - obiekty służby zdrowia i opieki społecznej lub nauki i szkolnictwa wyższego | m2 | 1.12
188 d.1.5 | KNR 2-17 0122-02 z.o.3.3. 9903 z.o.3.6. 9905-1 | Przewody wentylacyjne z blachy stalowej, kołowe, typ S(Spiro) o śr.do 160 mm - udział kształtek do 35 % - w obiektach modernizowanych - obiekty służby zdrowia i opieki społecznej lub nauki i szkolnictwa wyższego | m2 | 3.11
189 d.1.5 | KNR 2-17 0320-09 kalk. własna | Centrala wentylacyjna płaska podwieszona nawiewna typu VS-10-R-H-T nagrzewnicą wodną oraz filtrem klasy EU4 oraz automatyką | szt. | 1
190 d.1.5 | KNR 2-17 0138-04 z.o.3.3. 9903 z.o.3.6. 9905-2 kalk. własna | Kratki wentylacyjne typ K1+P - obiekty służby zdrowia i opieki społecznej lub nauki i szkolnictwa wyższego | szt. | 16
191 d.1.5 | KNR 2-17 0154-03 kalk. własna | Tłumiki akustyczne płytowe prostokątne typu 630x315 mm długosci 2000 mm | szt. | 2
192 d.1.5 | KNR 2-17 0150-02 | Podstawy dachowe stalowe kołowe typ B/I o śr.wylotów do 250 mm, w układach bezkanałowych | szt. | 2
193 d.1.5 | KNR 2-17 0208-02 z.o.3.3. 9903 z.o.3.6. 9905-3 kalk. własna | Wentylatory dachowe typu DH 225-2-E - obiekty służby zdrowia i opieki społecznej lub nauki i szkolnictwa wyższego | szt. | 2
194 d.1.5 | KNR 2-17 0152-02 kalk. własna | Wentylatory wiatrowe o śr. 160 mm | szt. | 7
195 d.1.5 | KNNR 5 0410-02 kalk. własna | Wentylatory ścienne kanałowe typu EDM-80 | szt. | 5
196 d.1.5 | KNNR 5 0410-02 kalk. własna | Wentylatory ścienne kanałowe typu EDM-80 | szt. | 2
197 d.1.5 | KNNR 5 0410-02 kalk. własna | Wentylatory ścienne kanałowe typu EDM-160 | szt. | 4
198 d.1.5 | KNNR 5 0410-02 kalk. własna | Wentylatory ścienne kanałowe typu EDM-200 | szt. | 4
199 d.1.5 | KNR 0-34 0303-15 | Izolacja przewodów wentylacyjnych o przekr. prostokątnych o obwodzie 1400-1800 mm matami Thermasheet o gr. 30 mm | m2 | 81.71
200 d.1.5 | KNR 2-02 2004-05 kalk. własna | Obud.przewodów wentylacyjnych płytami gips.-karton ogniochronnych gr. 12,5 mm.na rusztach metal.pojedyń.jednowarstw.55-01 | m2 | 81.71
Lp. | Podstawa | Opis | jedn.obm. | Obmiar
2 |  | Budynek dobudowany
2.1 |  | Instalacja wody zimnej i ciepłej wody użytkowej
201 d.2.1 | KNR 4-01 0333-10 | Przebicie otworów w ścianach z cegieł o grubości 1 1/2 ceg. na zaprawie cementowo-wapiennej | szt. | 2
202 d.2.1 | KNR 4-01 0333-08 | Przebicie otworów w ścianach z cegieł o grubości 1/2 ceg. na zaprawie cementowo-wapiennej | szt. | 8
203 d.2.1 | KNR 4-01 0208-03 | Przebicie otworów o powierzchni do 0.05 m2 w elementach z betonu żwirowego o grubości do 30 cm | szt. | 4
204 d.2.1 | KNR 4-01 0339-01 | Wykucie bruzd pionowych 1/4x1/2 ceg. w ścianach z cegieł na zaprawie cementowo-wapiennej | m | 33
205 d.2.1 | KNR 4-01 0705-04 | Wykonanie pasów tynku zwykłego kat. III o szerokości do 15 cm na murach z cegieł lub ścianach z betonu pokrywającego bruzdy z osiatkowaniem siatką cięto-ciągnioną | m | 33
206 d.2.1 | KNR 0-13 0128-01 z.sz.3.4. 9903-02 kalk. własna | Rurociągi z rur typu LPE 18x2,5 mm łączone za pomocą złączek zaciskowych PPSU - budynki służby zdrowia | m | 195
207 d.2.1 | KNR 0-13 0128-02 z.sz.3.4. 9903-02 kalk. własna | Rurociągi z rur typu LPE o śr. 25x3,5 mm łącozne za pmocą złączek zaciskowych PPSU - budynki służby zdrowia | m | 30
208 d.2.1 | KNR 0-13 0128-03 z.sz.3.4. 9903-02 kalk. własna | Rurociągi z rur typu LPE o śr. 32x4,4 mm łącozne za pmocą złączek zaciskowych PPSU - budynki służby zdrowia - budynki służby zdrowia | m | 15
209 d.2.1 | KNR-W 2-15 0116-01 z.sz.3.4. 9903-2 | Dodatki za podejścia dopływowe w rurociągach z tworzyw sztucznych do zaworów czerpalnych, baterii, mieszaczy, hydrantów itp. o połączeniu sztywnym o śr. zewnętrznej 20 mm - obiekty służby zdrowia lub uczelni | szt. | 32
210 d.2.1 | KNR 2-15 0107-07 | Dodatkowe nakłady na wykonanie podejść dopływowych do płuczek ustępowych elastycznych metalowych o śr.nom. 15 mm | szt. | 2
211 d.2.1 | KNR 2-15 0112-01 z.sz.3.4. 9903-02 | Zawory przelotowe i zwrotne sieci wodociągowych o śr.nom. 15 mm - budynki służby zdrowia | szt. | 2
212 d.2.1 | KNR 2-15 0110-04 | Proba szczelności instalacji wodociągowych w budynkach niemieszkalnych (rurociąg o śr.do 65 mm) | m | 240
213 d.2.1 | KNR-W 2-15 0128-02 kalk. własna | Płukanie instalacji wodociągowej w budynkach niemieszkalnych - z wykonaniem badania wody | m | 240
214 d.2.1 | KNR 2-15 0114-01 z.sz.3.4. 9903-02 | Zawory czerpalne o śr.nom. 15 mm - budynki służby zdrowia | szt. | 2
215 d.2.1 | KNR 2-15 0115-02 z.sz.3.4. 9903-02 | Baterie umywalkowe lub zmywakowe stojace o śr.nom. 15 mm - budynki służby zdrowia | szt. | 14
216 d.2.1 | KNR 0-34 0101-06 | Izolacja rurociągów śr.12-22 mm otulinami Thermaflex FRZ - jednowarstwowymi gr.13 mm (J) | m | 240
2.2 | 453 | Kanalizacja sanitarna
217 d.2.2 | KNR 4-01 0333-10 | Przebicie otworów w ścianach z cegieł o grubości 1 1/2 ceg. na zaprawie cementowo-wapiennej | szt. | 2
218 d.2.2 | KNR 4-01 0333-08 | Przebicie otworów w ścianach z cegieł o grubości 1/2 ceg. na zaprawie cementowo-wapiennej | szt. | 10
219 d.2.2 | KNR 4-01 0208-03 | Przebicie otworów o powierzchni do 0.05 m2 w elementach z betonu żwirowego o grubości do 30 cm | szt. | 12
220 d.2.2 | KNR 4-01 0106-01 | Wykopy nieumocnione o ścianach pionowych wykonywane wewnątrz budynku z odrzuceniem na odległość do 3 m | m3 | 24.96
221 d.2.2 | KNR 2-18 0501-01 | Kanały rurowe - podłoża z materiałów sypkich o grubości 10 cm | m2 | 31.20
222 d.2.2 | KNR-W 2-15 0203-04 | Rurociągi z PVC kanalizacyjne o śr. 160 mm w gotowych wykopach, wewnątrz budynków o połączeniach wciskowych | m | 26
223 d.2.2 | KNR-W 2-15 0203-03 | Rurociągi z PVC kanalizacyjne o śr. 110 mm w gotowych wykopach, wewnątrz budynków o połączeniach wciskowych | m | 13
224 d.2.2 | KNR 2-18 0501-01 | Kanały rurowe - podłoża z materiałów sypkich o grubości 10 cm | m2 | 31.20
225 d.2.2 | KNR 4-01 0106-03 | Wykopy nieumocnione o ścianach pionowych wykonywane wewnątrz budynku - zasypanie ziemią z ukopów | m3 | 18.72
226 d.2.2 | KNR 4-01 0106-04 | Wykopy nieumocnione o ścianach pionowych wykonywane wewnątrz budynku - usunięcie z parteru budynku gruzu i ziemi | m3 | 6.24
227 d.2.2 | KNR-W 2-15 0208-03 z.sz.3.3. 9905 | Rurociągi z PVC kanalizacyjne o śr. 110 mm na ścianach w budynkach niemieszkalnych o połączeniach wciskowych - obiekty służby zdrowia lub uczelni | m | 16
228 d.2.2 | KNR-W 2-15 0208-02 z.sz.3.3. 9905 | Rurociągi z PVC kanalizacyjne o śr. 75 mm na ścianach w budynkach niemieszkalnych o połączeniach wciskowych - obiekty służby zdrowia lub uczelni | m | 20
229 d.2.2 | KNR-W 2-15 0208-01 z.sz.3.3. 9905 | Rurociągi z PVC kanalizacyjne o śr. 50 mm na ścianach w budynkach niemieszkalnych o połączeniach wciskowych - obiekty służby zdrowia lub uczelni | m | 32
230 d.2.2 | KNR-W 2-15 0211-03 z.sz.3.3. 9905 | Dodatki za wykonanie podejść odpływowych z PVC o śr. 110 mm o połączeniach wciskowych - obiekty służby zdrowia lub uczelni | podej. | 2
231 d.2.2 | KNR-W 2-15 0211-01 z.sz.3.3. 9905 | Dodatki za wykonanie podejść odpływowych z PVC o śr. 50 mm o połączeniach wciskowych - obiekty służby zdrowia lub uczelni | podej. | 18
232 d.2.2 | KNR-W 2-15 0222-03 | Czyszczaki z PVC kanalizacyjne o śr. 160 mm o połączeniach wciskowych | szt. | 2
233 d.2.2 | KNR-W 2-15 0222-02 | Czyszczaki z PVC kanalizacyjne o śr. 110 mm o połączeniach wciskowych | szt. | 2
234 d.2.2 | KNR-W 2-15 0222-01 | Czyszczaki z PVC kanalizacyjne o śr. 75 mm o połączeniach wciskowych | szt. | 2
235 d.2.2 | KNR-W 2-15 0213-05 kalk. własna | Rury wywiewne z PVC o połączeniu wciskowym o śr. 160 mm | szt. | 5
236 d.2.2 | kalk. własna | Zawory napowietrzające z PVC o połączeniu wciskowym o śr. 50 mm | szt | 5
237 d.2.2 | KNR 2-15 0220-05 | Montaż zlewozmywaków żeliwnych lub stalowych na szafce | szt. | 4
238 d.2.2 | KNR 2-02 1021-07 kalk. własna | Szafki kuchenne zlewozmywakowe szt. 5 | m2 | 3.84
239 d.2.2 | KNR 2-02 1021-07 | Szafki kuchenne zlewozmywakowe | m2 | 3.84
240 d.2.2 | KNR 2-15 0221-02 z.sz.3.3. 9905-01 | Montaż umywalek pojedyńczych porcelanowych z syfonem gruszkowym - budynki służby zdrowia | szt. | 10
241 d.2.2 | KNR-W 2-15 0230-05 | Półpostument porcelanowy do umywalek | kpl. | 10
242 d.2.2 | KNR 2-15 0224-03 z.sz.3.3. 9905-01 | Montaż ustępów pojedynczych z płuczkami z tworzyw sztucznych lub porcelany 'kompakt' - budynki służby zdrowia | kpl. | 2
243 d.2.2 | KNR-W 2-15 0218-01 | Wpusty ściekowe z tworzywa sztucznego o śr. 50 mm | szt. | 2
2.3 | 453 | Instalacje centralnego ogrzewania
244 d.2.3 | KNR 4-01 0333-08 | Przebicie otworów w ścianach z cegieł o grubości 1/2 ceg. na zaprawie cementowo-wapiennej | szt. | 10
245 d.2.3 | KNR 4-01 0208-03 | Przebicie otworów o powierzchni do 0.05 m2 w elementach z betonu żwirowego o grubości do 30 cm | szt. | 2
246 d.2.3 | S-215 0900-05 kalk. własna | Sieci przewodów z PE-Xc o śr 32x4,4 z osłonami abtydyfuzyjnymi w otulinie typu Thermacompact S gr. 13 mm | m | 10
247 d.2.3 | S-215 0900-05 | Sieci przewodów z PE-Xc o śr 14x2,0 z osłonami abtydyfuzyjnymi w otulinie typu Thermacompact S gr. 13 mm | m | 102
248 d.2.3 | KNR 0-31 0211-10 kalk. własna | Szafki rozdzielaczowe podtynkowe do rozdzielaczy o 8-10 obwodach | szt. | 1
249 d.2.3 | KNR 0-31 0212-09 kalk. własna | Rozdzielacze do centralnego ogrzewania typu KAN-term (10 obwodów, 3/4"/15) | kpl. | 1
250 d.2.3 | KNR 0-31 0218-03 | Próba szczelności instalacji centralnego ogrzewania w budynkach niemieszkalnych - płukanie, czynności przygotowawcze i zakończeniowe | m | 112
251 d.2.3 | KNR 0-31 0218-04 | Próba szczelności instalacji centralnego ogrzewania w budynkach niemieszkalnych - próba wodna ciśnieniowa | m | 112
252 d.2.3 | KNR 2-15 0408-03 kalk. własna | Zawory przelotowe kulowe o połączeniach gwintowanych śr.nom. 25 mm | szt. | 2
253 d.2.3 | KNR-W 2-15 0412-02 kalk. własna | Zawory grzejnikowe termostatyczne o śr. nominalnej 15 mm | szt. | 10
254 d.2.3 | KNR-W 2-15 0412-02 kalk. własna | Zawory grzejnikowe kątowe o śr. nominalnej 15 mm | szt. | 10
255 d.2.3 | KNR-W 2-15 0416-02 kalk. własna | Grzejniki stalowe członowe - do 13 elementów - gładkie i łatwo zmywalne zgodne z zasadami sanitarnohigienicznymi dla NZOZ | kpl. | 1
256 d.2.3 | KNR-W 2-15 0416-02 kalk. własna | Grzejniki stalowe członowe - do 14 elementów - gładkie i łatwo zmywalne zgodne z zasadami sanitarnohigienicznymi dla NZOZ | kpl. | 2
257 d.2.3 | KNR-W 2-15 0416-02 kalk. własna | Grzejniki stalowe członowe - do 15 elementów - gładkie i łatwo zmywalne zgodne z zasadami sanitarnohigienicznymi dla NZOZ | kpl. | 3
258 d.2.3 | KNR-W 2-15 0416-02 kalk. własna | Grzejniki stalowe członowe - do 16 elementów - gładkie i łatwo zmywalne zgodne z zasadami sanitarnohigienicznymi dla NZOZ | kpl. | 1
259 d.2.3 | KNR-W 2-15 0416-04 kalk. własna | Grzejniki stalowe członowe - do 19 elementów - gładkie i łatwo zmywalne zgodne z zasadami sanitarnohigienicznymi dla NZOZ | kpl. | 1
260 d.2.3 | KNR INSTAL 0307-04 | Sprawdzenie działania instalacji c.o. podczas próby na gorąco z dokonaniem regulacji | urządz. | 10
261 d.2.3 | KNR-W 2-15 0436-01 | Próby z dokonaniem regulacji instalacji centralnego ogrzewania (na gorąco) | urz. | 10
2.4 | 453 | Wentylacja mechaniczna
262 d.2.4 | KNNR 5 0410-02 kalk. własna | Wentylatory ścienne kanałowe typu EDM-80 | szt. | 3
263 d.2.4 | KNNR 5 0410-02 kalk. własna | Wentylatory ścienne kanałowe typu EDM-160 | szt. | 4
Lp. | Podstawa | Opis | jedn.obm. | Obmiar
3 |  | Roboty rozbiórkowe i demontażowe
3.1 | 453 | Instalacja wodociągowa
264 d.3.1 | KNR 4-02 0130-03 | Demontaż hydrantu ściennego o śr. 25 mm | szt. | 2
265 d.3.1 | KNR 4-02 0130-08 | Demontaż skrzynki hydrantowej wnękowej | szt. | 2
266 d.3.1 | KNR 4-02 0130-09 | Demontaż węża hydrantowego gumowego lub parcianego | szt. | 2
267 d.3.1 | KNR 4-02 0131-03 | Demontaż zaworu czerpalnego (wypływowego) bez korkowania podejścia o śr. 15-20 mm | szt. | 3
268 d.3.1 | KNR 4-02 0132-01 | Demontaż baterii umywalkowej i zmywakowej | szt. | 31
269 d.3.1 | KNR 4-02 0133-01 | Demontaż zaworu przelotowego o śr. 15-20 mm | szt. | 21
270 d.3.1 | KNR 4-02 0133-02 | Demontaż zaworu przelotowego o śr. 25-32 mm | szt. | 8
271 d.3.1 | KNR 4-02 0133-03 | Demontaż zaworu przelotowego o śr. 40-50 mm | szt. | 2
272 d.3.1 | KNR 4-02 0144-01 | Demontaż elementów urządzeń do podgrzewania wody - zbiornik (bojler) o poj. 100-300 dm3 | szt. | 2
273 d.3.1 | KNR-W 4-02 0152-05 | Demontaż termy elektrycznej | szt. | 14
274 d.3.1 | KNR 4-02 0114-01 | Demontaż rurociągu stalowego ocynkowanego o śr. 15-20 mm | m | 68
275 d.3.1 | KNR 4-02 0114-02 | Demontaż rurociągu stalowego ocynkowanego o śr. 25-32 mm | m | 42
276 d.3.1 | KNR 4-02 0114-03 | Demontaż rurociągu stalowego ocynkowanego o śr. 40-50 mm | m | 10
277 d.3.1 | KNR-W 4-02 0131-02 z.sz.3.3.2. 9903-02 kalk. własna | Wymiana wodomierza o śr. 40 mm w rurociągu z rur z tworzyw sztucznych łączonych metodą zgrzewania - pomieszczenia służby zdrowia lub szkolnictwa wyższego | szt. | 1
278 d.3.1 | KNR-W 4-02 0131-04 z.sz.3.3.2. 9903-02 | Wstawienie wodomierza o śr. 40 mm w rurociąg z rur z tworzyw sztucznych łączonych metodą zgrzewania - pomieszczenia służby zdrowia lub szkolnictwa wyższego | szt. | 1
3.2 | 453 | Kanalizacja sanitarna wewnętrzna
279 d.3.2 | KNR 4-02 0230-04 | Demontaż rurociągu żeliwnego kanalizacyjnego o śr. 50-100 mm - na ścianach budynku | m | 138
280 d.3.2 | KNR 4-02 0230-05 | Demontaż rurociągu żeliwnego kanalizacyjnego o śr. 150 mm - na ścianach budynku | m | 58
281 d.3.2 | KNR 4-02 0233-03 | Demontaż podejścia odpływowego z rur żeliwnych o śr. 50-80 mm | szt. | 33
282 d.3.2 | KNR 4-02 0233-04 | Demontaż podejścia odpływowego z rur żeliwnych o śr. 100 mm | szt. | 6
283 d.3.2 | KNR 4-02 0234-12 | Demontaż elementów uzbrojenia rurociągu - rura wywiewna żeliwna | szt. | 8
284 d.3.2 | KNR 4-02 0234-02 | Demontaż elementów uzbrojenia rurociągu - wpust żeliwny podłogowy śr. 50 mm | szt. | 2
285 d.3.2 | KNR 4-02 0235-06 | Demontaż umywalki | kpl. | 31
286 d.3.2 | KNR 4-02 0235-08 | Demontaż ustępu z miską fajansową | kpl. | 6
3.3 | 453 | Demontaż instalacyji centranego ogrzewania
287 d.3.3 | KNR-W 4-02 0410-07 | Demontaż i rozebranie kotła o powierzchni ogrzewalnej do 53.0 m2 | kpl. | 1
288 d.3.3 | KNR 4-02 0416-03 | Demontaż naczynia wzbiorczego otwartego o pojemności do 400 dm3 | szt. | 1
289 d.3.3 | KNR 4-02 0418-07 | Demontaż pompy odśrodkowej z silnikiem do 100 kg | szt. | 2
290 d.3.3 | KNR 4-02 0418-08 | Demontaż pompy ręcznej | szt. | 1
291 d.3.3 | KNR-W 4-02 0423-03 | Demontaż zaworu zwrotnego lub zaporowego kołnierzowego o śr. 40-50 mm | szt. | 2
292 d.3.3 | KNR-W 4-02 0423-04 | Demontaż zaworu zwrotnego lub zaporowego kołnierzowego o śr. 65-80 mm | szt. | 2
293 d.3.3 | KNR-W 4-02 0424-05 | Demontaż odmulacza z rur stalowych o śr. 200 mm | szt. | 1
294 d.3.3 | KNR-W 4-02 0427-03 | Demontaż rozdzielacza z rur stalowych do urządzeń i instalacji c.o. o śr.do 150 mm | m | 2
295 d.3.3 | KNR-W 4-02 0428-04 | Demontaż osadnika żeliwnego kołnierzowego o śr. 65-80 mm | szt. | 1
296 d.3.3 | KNR-W 4-02 0506-01 | Demontaż rurociągu stalowego o połączeniach spawanych o śr. 10-15 mm | m | 228
297 d.3.3 | KNR-W 4-02 0506-02 | Demontaż rurociągu stalowego o połączeniach spawanych o śr. 20 mm | m | 12
298 d.3.3 | KNR-W 4-02 0506-03 | Demontaż rurociągu stalowego o połączeniach spawanych o śr. 25 mm | m | 25
299 d.3.3 | KNR-W 4-02 0506-04 | Demontaż rurociągu stalowego o połączeniach spawanych o śr. 32 mm | m | 20
300 d.3.3 | KNR-W 4-02 0506-05 | Demontaż rurociągu stalowego o połączeniach spawanych o śr. 40-50 mm | m | 30
301 d.3.3 | KNR-W 4-02 0506-06 | Demontaż rurociągu stalowego o połączeniach spawanych o śr. 65-80 mm | m | 10
302 d.3.3 | KNR-W 4-02 0512-01 | Demontaż zaworu grzejnikowego lub dwuzłączki o śr. 15-20 mm | szt. | 44*2 = 88.000
303 d.3.3 | KNR-W 4-02 0512-03 | Demontaż zaworu przelotowego o śr. 15-20 mm | szt. | 12
304 d.3.3 | KNR-W 4-02 0512-04 | Demontaż zaworu przelotowego o śr. 25-32 mm | szt. | 4
305 d.3.3 | KNR-W 4-02 0512-05 | Demontaż zaworu przelotowego o śr. 40-50 mm | szt. | 2
306 d.3.3 | KNR-W 4-02 0520-04 | Demontaż grzejnika żeliwnego członowego - wielkość 1 - typ T,TA - ilość elementów do 8 | kpl. | 19
307 d.3.3 | KNR-W 4-02 0520-05 | Demontaż grzejnika żeliwnego członowego - wielkość 1 - typ T,TA - ilość elementów do 12 | kpl. | 25
308 d.3.3 | KNR-W 4-02 0520-05 | Demontaż grzejnika żeliwnego członowego - wielkość 1 - typ T,TA - ilość elementów do 12 | kpl. | 25

## 3. Instalacja Elektryczna Wew
Lp. | Podstawa | Opis | jedn.obm. | Obmiar
1 |  | Budynek istniejący
1.1 | 453 | Tablice rozdzielcze i wewnętrzne linie zasilające
1 d.1.1 | KNR 4-03 1010-11 | Mechaniczne wykucie wnęki o objętości do 1.00 dm3 w podłożu ceglanym | szt. | 5
2 d.1.1 | KNR 4-03 1010-12 | Mechaniczne wykucie wnęki - dodatek za każdy następny 1 dm3 w podłożu ceglanym (do 5 dm3) | szt. | 330
3 d.1.1 | KNR-W 5-08 0405-03 kalk. własna | Montaż obudów tablic rozdzielczych typu RN 3x12-55 z drzwiczkami transparentnymi o powierzchni 0.20-0.30 m2zamykanymi na kluczyk | szt | 2
4 d.1.1 | KNR-W 5-08 0405-03 kalk. własna | Montaż obudów tablic rozdzielczych typu WXL 3x24 z drzwiczkami transparentnymi zamykanymi na kluczyk | szt | 1
5 d.1.1 | KNR-W 5-08 0405-04 kalk. własna | Montaż obudów tablic rozdzielczych typu WXL 4x24 z drzwiczkami transparamentami zamykanymi na kluczyk | szt | 2
6 d.1.1 | KNR-W 5-08 0407-04 kalk. własna | Montaż osprzętu modułowego w rozdzielnicach - wyłącznik różnicoprądowy typu P 302 25-30-A | szt | 3
7 d.1.1 | KNR-W 5-08 0407-04 kalk. własna | Montaż osprzętu modułowego w rozdzielnicach - wyłącznik różnicoprądowy typu P 304 40-30-A | szt | 26
8 d.1.1 | KNR-W 5-08 0407-01 kalk. własna | Montaż osprzętu modułowego w rozdzielnicach - wyłącznik naprądowy typu S 301 B-6 | szt | 34
9 d.1.1 | KNR-W 5-08 0407-01 kalk. własna | Montaż osprzętu modułowego w rozdzielnicach - wyłącznik nadprądowy typu S301 B-10 | szt | 44
10 d.1.1 | KNR-W 5-08 0407-01 kalk. własna | Montaż osprzętu modułowego w rozdzielnicach - wyłącznik nadprądowy typu S 301 B-16 | szt | 14
11 d.1.1 | KNR-W 5-08 0407-01 kalk. własna | Montaż osprzętu modułowego w rozdzielnicach - wyłącznik nadprądowy typu S 301 C-6 | szt | 2
12 d.1.1 | KNR-W 5-08 0407-01 kalk. własna | Montaż osprzętu modułowego w rozdzielnicach - wyłącznik nadprądowy typu S301 C-10 | szt | 1
13 d.1.1 | KNR-W 5-08 0407-01 kalk. własna | Montaż osprzętu modułowego w rozdzielnicach - wyłącznik nadprądowy typu S 303 C-20 | szt | 2
14 d.1.1 | KNR-W 5-08 0407-01 kalk. własna | Montaż osprzętu modułowego w rozdzielnicach - wyłącznik nadprądowy typu S 303 C-25 | szt | 3
15 d.1.1 | KNR-W 5-08 0407-01 kalk. własna | Montaż osprzętu modułowego w rozdzielnicach - wyłącznik typu S 303 C-32 | szt | 2
16 d.1.1 | KNR-W 5-08 0407-02 kalk. własna | Montaż osprzętu modułowego w rozdzielnicach - rozłączniki instalacyjne typu FR 104 125 | szt | 1
17 d.1.1 | KNR-W 5-08 0407-02 kalk. własna | Montaż osprzętu modułowego w rozdzielnicach - rozłącznik instalacyjny typu FR 104 100 | szt | 1
18 d.1.1 | KNR-W 5-08 0407-04 kalk. własna | Montaż osprzętu modułowego w rozdzielnicach - ochronnik przepięciowy typu DEHNguard275 | szt | 4
19 d.1.1 | KNR 5-14 0517-01 kalk. własna | Układanie przewodów typu Dy 1,5 mm2 w wiązkach w szafach i na tablicach | m | 30
20 d.1.1 | KNR 5-14 0517-02 | Układanie przewodów 2.5 mm2 w wiązkach w szafach i na tablicach | m | 60
21 d.1.1 | KNR 5-14 0517-04 | Układanie przewodów typu Ly 6.0 mm2 w wiązkach w szafach i na tablicach | m | 20
22 d.1.1 | KNR 5-14 0514-01 | Montaż listew zaciskowych do 8 obwodów | szt. | 17
23 d.1.1 | KNR 4-03 1003-13 | Mechaniczne przebijanie otworów w ścianach lub stropach z cegły o długości przebicia do 1 1/2 ceg. - śr. rury do 60 mm | otw. | 2
24 d.1.1 | KNR 4-03 1003-08 | Mechaniczne przebijanie otworów w ścianach lub stropach z cegły o długości przebicia do 1 ceg. - śr. rury do 60 mm | otw. | 4
25 d.1.1 | KNR 4-03 1004-11 | Mechaniczne przebijanie otworów w ścianach lub stropach betonowych o długości przebicia do 30 cm - śr. rury do 25 mm | otw. | 5
26 d.1.1 | KNR-W 5-08 0117-04 | Montaż przepustów rurowych hermetycznych o średnicy do 36 mm na ścianie | szt | 11
27 d.1.1 | KNR 4-03 1001-01 | Mechaniczne wykucie bruzd dla przewodów wtynkowych w cegle | m | 115
28 d.1.1 | KNR-W 5-08 0210-03 kalk. własna | Przewody kabelkowe typu YKYżo 5x35 mm układane w gotowych bruzdach bez zaprawiania bruzd na podłożu nie-beton | m | 30
29 d.1.1 | KNR-W 5-08 0210-03 kalk. własna | Przewody kabelkowe typu YKYżo 5x10 mm układane w gotowych bruzdach bez zaprawiania bruzd na podłożu nie-beton | m | 50
30 d.1.1 | KNR-W 5-08 0210-03 kalk. własna | Przewody kabelkowe typu YKYżo 5x6 mm układane w gotowych bruzdach bez zaprawiania bruzd na podłożu nie-beton | m | 35
31 d.1.1 | KNR 4-03 1012-02 | Zaprawianie bruzd o szer. do 50 mm | m | 115
32 d.1.1 | KNR-W 4-03 1209-01 | Sprawdzenie samoczynnego wyłączenia zasilania - pierwsza próba działania wyłącznika różnicowoprądowego | prób. | 1
33 d.1.1 | KNR-W 4-03 1209-02 | Sprawdzenie samoczynnego wyłączenia zasilania - następna próba działania wyłącznika różnicowoprądowego | prób. | 28
34 d.1.1 | KNR-W 4-03 1208-01 | Pierwszy pomiar rezystancji izolacji instalacji elektrycznych w obwodzie 1-fazowym | pomiar | 1
35 d.1.1 | KNR-W 4-03 1208-02 | Następny pomiar rezystancji izolacji instalacji elektrycznych w obwodzie 1-fazowym | pomiar | 94
36 d.1.1 | KNR-W 4-03 1208-03 | Pierwszy pomiar rezystancji izolacji instalacji elektrycznych w obwodzie 3-fazowym | pomiar | 1
37 d.1.1 | KNR-W 4-03 1208-04 | Następny pomiar rezystancji izolacji instalacji elektrycznych w obwodzie 3-fazowym | pomiar | 6
1.2 | 453 | Instalacje oświetleniowe i gniazd wtykowych
38 d.1.2 | KNR 4-03 1003-01 | Mechaniczne przebijanie otworów w ścianach lub stropach z cegły o długości przebicia do 1/2 ceg. - śr. rury do 25 mm | otw. | 38
39 d.1.2 | KNR 4-03 1003-06 | Mechaniczne przebijanie otworów w ścianach lub stropach z cegły o długości przebicia do 1 ceg. - śr. rury do 25 mm | otw. | 21
40 d.1.2 | KNR 4-03 1003-11 | Mechaniczne przebijanie otworów w ścianach lub stropach z cegły o długości przebicia do 1 1/2 ceg. - śr. rury do 25 mm | otw. | 8
41 d.1.2 | KNR 4-03 1004-11 | Mechaniczne przebijanie otworów w ścianach lub stropach betonowych o długości przebicia do 30 cm - śr. rury do 25 mm | otw. | 26
42 d.1.2 | KNR 4-03 1001-01 | Mechaniczne wykucie bruzd dla przewodów wtynkowych w cegle | m | 2630
43 d.1.2 | KNR 5-08 0210-01 kalk. własna | Przewody kabelkowe typu YKYżo 2x1,5 mm2 układane w gotowych bruzdach bez zaprawiania bruzd na podłożu nie-betonowym | m | 360
44 d.1.2 | KNR 5-08 0210-01 kalk. własna | Przewody kabelkowe typu YKYżo 3x1,5 mm2 układane w gotowych bruzdach bez zaprawiania bruzd na podłożu nie-betonowym | m | 710
45 d.1.2 | KNR 5-08 0210-01 kalk. własna | Przewody kabelkowe typu YKYżo 4x1,5 mm2 układane w gotowych bruzdach bez zaprawiania bruzd na podłożu nie-betonowym | m | 210
46 d.1.2 | KNR 5-08 0210-02 kalk. własna | Przewody kabelkowe typu YKYżo 5x1,5 mm2 układane w gotowych bruzdach bez zaprawiania bruzd na podłożu nie-betonowym | m | 110
47 d.1.2 | KNR 5-08 0210-02 kalk. własna | Przewody kabelkowe typu YKYżo 3x2,5 mm2 układane w gotowych bruzdach bez zaprawiania bruzd na podłożu nie-betonowym | m | 1240
48 d.1.2 | KNR 4-03 1012-01 | Zaprawianie bruzd o szer. do 25 mm | m | 2630
49 d.1.2 | KNR 4-03 1001-09 kalk. własna | Mechaniczne wykucie bruzd dla rur: typu RL 16 w cegle | m | 30
50 d.1.2 | KNR 5-08 0107-01 kalk. własna | Rury winidurowe typu RL 16 układane p.t. w podlożu różnym od betonowego w gotowych bruzdach bez zaprawiania bruzd | m | 30
51 d.1.2 | KNR 5-08 0204-02 kalk. własna | Przewody izolowane jednożyłowe typu LgYc o przekroju żyły do 2.5 mm2 wciągane do rur | m | 30
52 d.1.2 | KNR 5-08 0620-03 | Montaż na rurach mostków bocznikujących łączonych na obejmy śr. do 100 mm | szt. | 16
53 d.1.2 | KNR 4-03 1012-02 | Zaprawianie bruzd o szer. do 50 mm | m | 30
54 d.1.2 | KNR 5-08 0401-07 | Przygotowanie podłoża do zabudowania aparatów - kucie mechaniczne pod kołki rozporowe plastikowe w podłożu z cegły - aparat o 1-2 otworach mocujących | aparat | 5
55 d.1.2 | KNR 5-08 0403-01 kalk. własna | Mocowanie na gotowym podłożu aparatów o masie do 2.5 kg z częściowym rozebraniem i złożeniem bez podłączenia (ilość otworów mocujących do 2) - wyłacnalizacjąznik w kaseice z syg | szt. | 4
56 d.1.2 | KNR 5-08 0403-01 kalk. własna | Mocowanie na gotowym podłożu aparatów o masie do 2.5 kg z częściowym rozebraniem i złożeniem bez podłączenia (ilość otworów mocujących do 2) - główny wyłącznik prądu | szt. | 1
57 d.1.2 | KNR 5-08 0301-02 | Przygotowanie podłoża pod mocowanie osprzętu przez przykręcenie do kołków plastikowych w podłożu z cegły | szt. | 83
58 d.1.2 | KNR 5-08 0301-20 | Przygotowanie podłoża pod mocowanie osprzętu na zaprawie cementowej lub gipsowej z wykonaniem ślepych otworów mechanicznie w cegle | szt. | 208
59 d.1.2 | KNR 5-08 0302-01 | Montaż na gotowym podłożu puszek bakelitowych o śr. do 60mm | szt. | 122
60 d.1.2 | KNR 5-08 0302-03 | Montaż na gotowym podłożu puszek bakelitowych o śr. do 80mm; ilość wylotów 4, przekrój przewodu 2.5 mm2 | szt. | 86
61 d.1.2 | KNR 5-08 0307-02 | Montaż na gotowym podłożu łączników instalacyjnych podtynkowych jednobiegunowych, przycisków w puszce instalacyjnej z podłączeniem | szt. | 8
62 d.1.2 | KNR 5-08 0307-03 | Montaż na gotowym podłożu łączników instalacyjnych podtynkowych świecznikowych w puszce instalacyjnej z podłączeniem | szt. | 19
63 d.1.2 | KNR 5-08 0307-04 | Montaż na gotowym podłożu łączników instalacyjnych podtynkowych krzyżowych, dwubiegunowych w puszce instalacyjnej z podłączeniem | szt. | 15
64 d.1.2 | KNR 5-08 0307-02 | Montaż na gotowym podłożu łączników instalacyjnych podtynkowych jednobiegunowych, przycisków w puszce instalacyjnej z podłączeniem - przycisk zwierny | szt. | 2
65 d.1.2 | KNR 5-08 0309-03 | Montaż do gotowego podłoża gniazd wtyczkowych podtynkowych 2-biegunowych z uziemieniem w puszkach z podłączeniem, podwójnych | szt. | 78
66 d.1.2 | KNR 5-08 0308-01 | Montaż na gotowym podłożu łączników bryzgoszczelnych bakelitowych jednobiegunowych, przycisków mocowanych przez przykręcenie z podłączeniem | szt. | 28
67 d.1.2 | KNR 5-08 0308-02 | Montaż na gotowym podłożu łączników bryzgoszczelnych bakelitowych świecznikowych mocowanych przez przykręcenie z podłączeniem | szt. | 8
68 d.1.2 | KNR 5-08 0308-03 | Montaż na gotowym podłożu łączników bryzgoszczelnych bakelitowych krzyżowych, dwubiegunowych mocowanych przez przykręcenie z podłączeniem | szt. | 1
69 d.1.2 | KNR 5-08 0309-06 | Montaż do gotowego podłoża gniazd wtyczkowych bryzgoszczelnych 2-biegunowych z uziemieniem przykręcanych 16A/2.5 mm2 z podłączeniem | szt. | 46
70 d.1.2 | KNR 5-08 0502-09 | Przygotowanie podłoża pod oprawy oświetleniowe przykręcane na betonie mocowane na kołkach kotwiących (ilość mocowań 2) | kpl. | 139
71 d.1.2 | KNR 5-08 0511-05 kalk. własna | Montaż z podłączeniem na gotowym podłożu opraw świetlówkowych z blachy stalowej z kloszem lub rastrem przykręcanych 2x18W - typu BERYL N IP44 | szt. | 4
72 d.1.2 | KNR 5-08 0511-05 kalk. własna | Montaż z podłączeniem na gotowym podłożu opraw świetlówkowych z blachy stalowej z kloszem lub rastrem przykręcanych 2x18W - typu BERYL IN IP44 AW 3H | szt. | 8
73 d.1.2 | KNR 5-08 0511-05 | Montaż z podłączeniem na gotowym podłożu opraw świetlówkowych z blachy stalowej z kloszem lub rastrem przykręcanych 2x18W - typu AMETYSY | szt. | 4
74 d.1.2 | KNR 5-08 0511-09 kalk. własna | Montaż z podłączeniem na gotowym podłożu opraw świetlówkowych z blachy stalowej z kloszem lub rastrem przykręcanych 4x18W - typu RUBIN PPAR | szt. | 13
75 d.1.2 | KNR 5-08 0511-09 kalk. własna | Montaż z podłączeniem na gotowym podłożu opraw świetlówkowych z blachy stalowej z kloszem lub rastrem przykręcanych 4x18W - typu RUBIN PPAR AW 3H | szt. | 6
76 d.1.2 | KNR 5-08 0511-09 kalk. własna | Montaż z podłączeniem na gotowym podłożu opraw świetlówkowych z blachy stalowej z kloszem lub rastrem przykręcanych 4x18W - typu RUBIN PRM | szt. | 8
77 d.1.2 | KNR 5-08 0511-09 kalk. własna | Montaż z podłączeniem na gotowym podłożu opraw świetlówkowych z blachy stalowej z kloszem lub rastrem przykręcanych 4x18W - typu RUBIN PRM AW 3H | szt. | 9
78 d.1.2 | KNR 5-08 0511-09 kalk. własna | Montaż z podłączeniem na gotowym podłożu opraw świetlówkowych z blachy stalowej z kloszem lub rastrem przykręcanych 4x18W - typu RUBIN SLA | szt. | 9
79 d.1.2 | KNR 5-08 0511-09 kalk. własna | Montaż z podłączeniem na gotowym podłożu opraw świetlówkowych z blachy stalowej z kloszem lub rastrem przykręcanych 4x18W - typu RUBIN SLA AW 3H | szt. | 7
80 d.1.2 | KNR 5-08 0511-01 kalk. własna | Montaż z podłączeniem na gotowym podłożu opraw świetlówkowych z blachy stalowej z kloszem typu PRYMAT 8W 3C z pkitogramem | szt. | 14
81 d.1.2 | KNR 5-08 0515-08 | Montaż z podłączeniem na gotowym podłożu opraw świetlówkowych do oświetlenia pomieszczeń przemysłowych-oprawy pyłoodporne w obudowie z tworzyw sztucznych z odbłyśnikiem-przykręcane końcowe typu METEOR 2x36 W | szt. | 28
82 d.1.2 | KNR 5-08 0515-08 | Montaż z podłączeniem na gotowym podłożu opraw świetlówkowych do oświetlenia pomieszczeń przemysłowych-oprawy pyłoodporne w obudowie z tworzyw sztucznych z odbłyśnikiem-przykręcane końcowe typu METEOR 2x36W AW 3H | szt. | 16
83 d.1.2 | KNR 5-08 0511-05 kalk. własna | Montaż z podłączeniem na gotowym podłożu opraw świetlówkowych z blachy stalowej z kloszem lub rastrem przykręcanych 2x26W - nasufitowa platfoniera IP65 | szt. | 13
84 d.1.2 | KNR 5-08 0508-01 kalk. własna | Montaż z podłączeniem na gotowym podłożu opraw dla lamp rtęciowych i sodowych w obudowie aluminiowych z gwintem E40 - lampa bakteribójcza | szt. | 4
85 d.1.2 | KNR 5-08 0816-27 | Podłączenie silników w obudowie specjalnej - kable 4-żyłowe Cu do 16 mm2 | szt. | 17
86 d.1.2 | KNR 5-08 0401-10 | Przygotowanie podłoża do zabudowania aparatów - kucie mechaniczne pod kołki rozporowe plastikowe w podłożu z betonu - aparat o 3-4 otworach mocujących | aparat | 0.00
87 d.1.2 | KNR 5-08 0402-06 | Mocowanie na gotowym podłożu aparatów o masie do 10 kg bez częściowego rozebrania i podłączenia (il. otworów mocujących do 4) - grzejnik elektryczny 2,0kW z czujnikem temperatury | szt. | 1
1.3 | 453 | Instalacje odgromowe
88 d.1.3 | KNR 5-08 0611-03 kalk. własna | Montaż uziomu powierzchniowego w wykopie o głębokości do 0.6 m w gruncie kat.IV - płaskownik Fe/Zn 25x4 mm | m | 72
89 d.1.3 | KNR 5-08 0101-03 | Montaż uchwytów pod rury winidurowe układane pojedynczo z przygotowaniem podłoża mechanicznie - przykręcenie do kołków plastykowych w podłożu z cegły | m | 40
90 d.1.3 | KNR 5-08 0604-03 kalk. własna | Montaż zwodów poziomych nienaprężanych z pręta Fe-Zn o śr. 8 mm na dachu płaskim pokrytym papą na betonie (kominy) | m | 52
91 d.1.3 | KNR 5-08 0604-07 kalk. własna | Montaż zwodów poziomych nienaprężanych z pręta Fe/Zn o śr. 8 mm na dachu stromym pokrytym blachą | m | 215
92 d.1.3 | KNR 5-08 0607-03 kalk. własna | Montaż przewodów odprowadzających instalacji odgromowej na budynkach na cegle z wykonaniem otworu mechanicznie - pręt De/Zn o śr. 8 mm | m | 20
93 d.1.3 | KNR 5-08 0602-05 | Układanie bednarki uziemiającej w budynkach w ciągach poziomych na wspornikach mocowanych na betonie z kuciem mechanicznym- przekrój bednarki 254 mm (połączenia wyrónawcze) | m | 40
94 d.1.3 | KNR 5-08 0620-03 | Montaż na rurach mostków bocznikujących łączonych na obejmy śr. do 100 mm | szt. | 8
95 d.1.3 | KNR 5-08 0618-01 kalk. własna | Łączenie pręta o śr. 8 mm na dachu za pomocą złączy skręcanych uniwersalnych krzyżowych | szt. | 46
96 d.1.3 | KNR 5-08 0619-06 | Montaż złączy kontrolnych z połączeniem drut-płaskownik w instalacji uziemiającej i odgromowej | szt. | 5
97 d.1.3 | E-0510 0510-47-07 kalk. własna | Studzienki kontrolne o obj. w wykopie do 0,10 m3 grunt kat. IV | szt. | 5
98 d.1.3 | KNR 4-03 1205-03 | Pierwszy pomiar instalacji odgromowej | pomiar. | 1
99 d.1.3 | KNR 4-03 1205-04 | Następny pomiar instalacji odgromowej | pomiar. | 4
Lp. | Podstawa | Opis | jedn.obm. | Obmiar
2 |  | Budynek dobudowany
2.1 | 453 | Tablice rozdzielcze i wewnętrzne linie zasilajace
100 d.2.1 | KNR 4-03 1010-11 | Mechaniczne wykucie wnęki o objętości do 1.00 dm3 w podłożu ceglanym | szt. | 1
101 d.2.1 | KNR 4-03 1010-12 | Mechaniczne wykucie wnęki - dodatek za każdy następny 1 dm3 w podłożu ceglanym (do 5 dm3) | szt. | 96
102 d.2.1 | KNR-W 5-08 0405-04 kalk. własna | Montaż obudów tablic rozdzielczych typu WXL 3x24 z drzwiczkami transparentnymi zamykanymi na kluczyk | szt | 1
103 d.2.1 | KNR-W 5-08 0407-04 | Montaż osprzętu modułowego w rozdzielnicach typu P 304 40 30-A | szt | 6
104 d.2.1 | KNR-W 5-08 0407-01 kalk. własna | Montaż osprzętu modułowego w rozdzielnicach - wyłącznik nadprądowy typu S 301 B-6 | szt | 8
105 d.2.1 | KNR-W 5-08 0407-01 kalk. własna | Montaż osprzętu modułowego w rozdzielnicach - wyłącznik nadprądowy typu S 301 B-10 | szt | 9
106 d.2.1 | KNR-W 5-08 0407-01 kalk. własna | Montaż osprzętu modułowego w rozdzielnicach - wyłącznik nadprądowy typu S 301 B-16 | szt | 3
107 d.2.1 | KNR-W 5-08 0407-02 kalk. własna | Montaż osprzętu modułowego w rozdzielnicach - rozłączniki instalacyjne typu FR 104 100 | szt | 1
108 d.2.1 | KNR 5-14 0517-01 kalk. własna | Układanie przewodów typu DY 1,5 mm2 w wiązkach w szafach i na tablicach | m | 8
109 d.2.1 | KNR 5-14 0517-02 kalk. własna | Układanie przewodów typu DY 2,5 mm2 w wiązkach w szafach i na tablicach | m | 6
110 d.2.1 | KNR 5-14 0517-04 kalk. własna | Układanie przewodów typy Ly 6.0 mm2 w wiązkach w szafach i na tablicach | m | 2
111 d.2.1 | KNR 5-14 0514-01 kalk. własna | Montaż listew zaciskowych LZ 25 | szt. | 3
112 d.2.1 | KNR 4-03 1003-13 | Mechaniczne przebijanie otworów w ścianach lub stropach z cegły o długości przebicia do 1 1/2 ceg. - śr. rury do 60 mm | otw. | 1
113 d.2.1 | KNR 4-03 1003-08 | Mechaniczne przebijanie otworów w ścianach lub stropach z cegły o długości przebicia do 1 ceg. - śr. rury do 60 mm | otw. | 2
114 d.2.1 | KNR 4-03 1004-11 | Mechaniczne przebijanie otworów w ścianach lub stropach betonowych o długości przebicia do 30 cm - śr. rury do 25 mm | otw. | 3
115 d.2.1 | KNR-W 5-08 0117-04 | Montaż przepustów rurowych hermetycznych o średnicy do 36 mm na ścianie | szt | 6
116 d.2.1 | KNR 4-03 1001-01 | Mechaniczne wykucie bruzd dla przewodów wtynkowych w cegle | m | 25
117 d.2.1 | KNR 5-08 0210-03 kalk. własna | Przewody kabelkowe typu YKYżo 5x6mm2 układane w gotowych bruzdach bez zaprawiania bruzd na podłożu nie-betonowym | m | 25
118 d.2.1 | KNR 4-03 1012-02 | Zaprawianie bruzd o szer. do 50 mm | m | 25
119 d.2.1 | KNR-W 4-03 1209-01 | Sprawdzenie samoczynnego wyłączenia zasilania - pierwsza próba działania wyłącznika różnicowoprądowego | prób. | 1
120 d.2.1 | KNR-W 4-03 1209-02 | Sprawdzenie samoczynnego wyłączenia zasilania - następna próba działania wyłącznika różnicowoprądowego | prób. | 5
121 d.2.1 | KNR-W 4-03 1208-01 | Pierwszy pomiar rezystancji izolacji instalacji elektrycznych w obwodzie 1-fazowym | pomiar | 1
122 d.2.1 | KNR-W 4-03 1208-02 | Następny pomiar rezystancji izolacji instalacji elektrycznych w obwodzie 1-fazowym | pomiar | 18
2.2 | 453 | Instalacja oświetlenia i gniazd wtykowych
123 d.2.2 | KNR 4-03 1003-01 | Mechaniczne przebijanie otworów w ścianach lub stropach z cegły o długości przebicia do 1/2 ceg. - śr. rury do 25 mm | otw. | 8
124 d.2.2 | KNR 4-03 1003-06 | Mechaniczne przebijanie otworów w ścianach lub stropach z cegły o długości przebicia do 1 ceg. - śr. rury do 25 mm | otw. | 6
125 d.2.2 | KNR 4-03 1003-11 | Mechaniczne przebijanie otworów w ścianach lub stropach z cegły o długości przebicia do 1 1/2 ceg. - śr. rury do 25 mm | otw. | 2
126 d.2.2 | KNR 4-03 1004-11 | Mechaniczne przebijanie otworów w ścianach lub stropach betonowych o długości przebicia do 30 cm - śr. rury do 25 mm | otw. | 8
127 d.2.2 | KNR 4-03 1001-01 | Mechaniczne wykucie bruzd dla przewodów wtynkowych w cegle | m | 980
128 d.2.2 | KNR 5-08 0210-01 kalk. własna | Przewody kabelkowe o łącznym przekroju żył do YDYżo 2x1.5 mm2 układane w gotowych bruzdach bez zaprawiania bruzd na podłożu nie-betonowym | m | 150
129 d.2.2 | KNR 5-08 0210-01 kalk. własna | Przewody kabelkowe o łącznym przekroju żył do YDYżo 3x1.5 mm2 układane w gotowych bruzdach bez zaprawiania bruzd na podłożu nie-betonowym | m | 290
130 d.2.2 | KNR 5-08 0210-01 kalk. własna | Przewody kabelkowe o łącznym przekroju żył do YDYżo 4x1.5 mm2 układane w gotowych bruzdach bez zaprawiania bruzd na podłożu nie-betonowym | m | 90
131 d.2.2 | KNR 5-08 0210-02 kalk. własna | Przewody kabelkowe o łącznym przekroju żył do YDYżo 5x1.5 mm2 układane w gotowych bruzdach bez zaprawiania bruzd na podłożu nie-betonowym | m | 60
132 d.2.2 | KNR 5-08 0210-02 kalk. własna | Przewody kabelkowe o łącznym przekroju żył do YDYżo 3x2.5 mm2 układane w gotowych bruzdach bez zaprawiania bruzd na podłożu nie-betonowym | m | 390
133 d.2.2 | KNR 4-03 1012-01 | Zaprawianie bruzd o szer. do 25 mm | m | 980
134 d.2.2 | KNR 4-03 1001-09 kalk. własna | Mechaniczne wykucie bruzd dla rur: RL 16 w cegle | m | 10
135 d.2.2 | KNR 5-08 0107-01 kalk. własna | Rury winidurowe typu Rl 16 układane p.t. w podłożu różnym od betonowego w gotowych bruzdach, bez zaprawiania bruzd | m | 10
136 d.2.2 | KNR 5-08 0204-02 kalk. własna | Przewody izolowane jednożyłowe typu LgYc do 2.5 mm2 wciągane do rur | m | 10
137 d.2.2 | KNR 5-08 0620-03 | Montaż na rurach mostków bocznikujących łączonych na obejmy śr. do 100 mm | szt. | 8
138 d.2.2 | KNR 4-03 1012-02 | Zaprawianie bruzd o szer. do 50 mm | m | 10
139 d.2.2 | KNR 5-08 0401-07 | Przygotowanie podłoża do zabudowania aparatów - kucie mechaniczne pod kołki rozporowe plastikowe w podłożu z cegły - aparat o 1-2 otworach mocujących | aparat | 6
140 d.2.2 | KNR 5-08 0403-01 kalk. własna | Mocowanie na gotowym podłożu aparatów o masie do 2.5 kg z częściowym rozebraniem i złożeniem bez podłączenia (ilość otworów mocujących do 2) - wyłącznik w kasecie z sygnalizacją | szt. | 6
141 d.2.2 | KNR 5-08 0301-02 | Przygotowanie podłoża pod mocowanie osprzętu przez przykręcenie do kołków plastikowych w podłożu z cegły | szt. | 20
142 d.2.2 | KNR 5-08 0301-20 | Przygotowanie podłoża pod mocowanie osprzętu na zaprawie cementowej lub gipsowej z wykonaniem ślepych otworów mechanicznie w cegle | szt. | 90
143 d.2.2 | KNR 5-08 0302-01 | Montaż na gotowym podłożu puszek bakelitowych o śr. do 60mm | szt. | 49
144 d.2.2 | KNR 5-08 0302-03 | Montaż na gotowym podłożu puszek bakelitowych o śr. do 80mm; ilość wylotów 4, przekrój przewodu 2.5 mm2 | szt. | 41
145 d.2.2 | KNR 5-08 0307-02 | Montaż na gotowym podłożu łączników instalacyjnych podtynkowych jednobiegunowych, przycisków w puszce instalacyjnej z podłączeniem | szt. | 4
146 d.2.2 | KNR 5-08 0307-03 | Montaż na gotowym podłożu łączników instalacyjnych podtynkowych świecznikowych w puszce instalacyjnej z podłączeniem | szt. | 9
147 d.2.2 | KNR 5-08 0307-04 | Montaż na gotowym podłożu łączników instalacyjnych podtynkowych krzyżowych, dwubiegunowych w puszce instalacyjnej z podłączeniem | szt. | 5
148 d.2.2 | KNR 5-08 0309-03 kalk. własna | Montaż do gotowego podłoża gniazd wtyczkowych podtynkowych 2-biegunowych z uziemieniem w puszkach z podłączeniem, podwójnych | szt. | 31
149 d.2.2 | KNR 5-08 0308-01 | Montaż na gotowym podłożu łączników bryzgoszczelnych bakelitowych jednobiegunowych, przycisków mocowanych przez przykręcenie z podłączeniem | szt. | 12
150 d.2.2 | KNR 5-08 0309-06 | Montaż do gotowego podłoża gniazd wtyczkowych bryzgoszczelnych 2-biegunowych z uziemieniem przykręcanych 16A/2.5 mm2 z podłączeniem | szt. | 8
151 d.2.2 | KNR 5-08 0502-09 | Przygotowanie podłoża pod oprawy oświetleniowe przykręcane na betonie mocowane na kołkach kotwiących (ilość mocowań 2) | kpl. | 58
152 d.2.2 | KNR 5-08 0511-05 kalk. własna | Montaż z podłączeniem na gotowym podłożu opraw świetlówkowych z blachy stalowej z kloszem lub rastrem przykręcanych 2x18W - typu BERYL N IP44 | szt. | 7
153 d.2.2 | KNR 5-08 0511-05 kalk. własna | Montaż z podłączeniem na gotowym podłożu opraw świetlówkowych z blachy stalowej z kloszem lub rastrem przykręcanych 2x18W - typu BERYL N IP44 AW 3H | szt. | 3
154 d.2.2 | KNR 5-08 0511-05 kalk. własna | Montaż z podłączeniem na gotowym podłożu opraw świetlówkowych z blachy stalowej z kloszem lub rastrem przykręcanych 2x18W - typu AMETYST | szt. | 8
155 d.2.2 | KNR 5-08 0511-09 | Montaż z podłączeniem na gotowym podłożu opraw świetlówkowych z blachy stalowej z kloszem lub rastrem przykręcanych 4x18W - typu RUBIN PPAR | szt. | 4
156 d.2.2 | KNR 5-08 0511-09 kalk. własna | Montaż z podłączeniem na gotowym podłożu opraw świetlówkowych z blachy stalowej z kloszem lub rastrem przykręcanych 4x18W - typu RUBIN PPAR AW 3H | szt. | 2
157 d.2.2 | KNR 5-08 0511-09 kalk. własna | Montaż z podłączeniem na gotowym podłożu opraw świetlówkowych z blachy stalowej z kloszem lub rastrem przykręcanych 4x18W - typu RUBIN PRM | szt. | 2
158 d.2.2 | KNR 5-08 0511-09 kalk. własna | Montaż z podłączeniem na gotowym podłożu opraw świetlówkowych z blachy stalowej z kloszem lub rastrem przykręcanych 4x18W - typu RUBIN PRM AW 3H | szt. | 5
159 d.2.2 | KNR 5-08 0511-09 kalk. własna | Montaż z podłączeniem na gotowym podłożu opraw świetlówkowych z blachy stalowej z kloszem lub rastrem przykręcanych 4x18W - typu RUBIN SLA | szt. | 8
160 d.2.2 | KNR 5-08 0511-09 kalk. własna | Montaż z podłączeniem na gotowym podłożu opraw świetlówkowych z blachy stalowej z kloszem lub rastrem przykręcanych 4x18W - typu RUBIN SLA AW 3H | szt. | 8
161 d.2.2 | KNR 5-08 0511-01 kalk. własna | Montaż z podłączeniem na gotowym podłożu opraw świetlówkowych z blachy stalowej z kloszem lub rastrem przykręcanym typu PRYMAT 8W 3C z piktogramem | szt. | 5
162 d.2.2 | KNR 5-08 0508-01 kalk. własna | Montaż z podłączeniem na gotowym podłożu opraw dla lamp rtęciowych i sodowych w obudowie aluminiowych z gwintem E40 -zwykłych -końcowych - lampa bakteriobójcza | szt. | 6
163 d.2.2 | KNR 5-08 0816-27 kalk. własna | Podłączenie silników w obudowie specjalnej - kable 4-żyłowe Cu do 16 mm2 | szt. | 3
2.3 | 453 | Instalacja odgromowa
164 d.2.3 | KNR 5-08 0611-03 kalk. własna | Montaż uziomu powierzchniowego w wykopie o głębokości do 0.6 m w gruncie kat.IV - płaskownik Fe/Zn 25x4 mm | m | 62
165 d.2.3 | KNR 5-08 0101-03 | Montaż uchwytów pod rury winidurowe układane pojedynczo z przygotowaniem podłoża mechanicznie - przykręcenie do kołków plastykowych w podłożu z cegły | m | 16
166 d.2.3 | KNR 5-08 0110-01 kalk. własna | Rury winiduroweRL 20 mm układane n.t. na gotowych uchwytach | m | 16
167 d.2.3 | KNR 5-08 0604-03 kalk. własna | Montaż zwodów poziomych nienaprężanych z pręta Fe/Zn ośr. 8 mm na dachu płaskim pokrytym papą na betonie (kominy) | m | 18
168 d.2.3 | KNR 5-08 0604-07 kalk. własna | Montaż zwodów poziomych nienaprężanych z pręta o śr. do 10 mm na dachu stromym pokrytym blachą | m | 116
169 d.2.3 | KNR 5-08 0607-03 kalk. własna | Montaż przewodów odprowadzających instalacji odgromowej na budynkach na cegle z wykonaniem otworu mechanicznie - pręt De/Zn o śr. 8 mm | m | 16
170 d.2.3 | KNR 5-08 0618-01 kalk. własna | Łączenie pręta o śr. 8 mm na dachu za pomocą złączy skręcanych uniwersalnych krzyżowych | szt. | 24
171 d.2.3 | KNR 5-08 0619-06 kalk. własna | Montaż złączy kontrolnych z połączeniem drut-płaskownik w instalacji uziemiającej i odgromowej | szt. | 4
172 d.2.3 | E-0510 0510-47-07 kalk. własna | Studzienki kontrolne o obj. w wykopie do 0,10 m3 grunt kat. IV | szt. | 4
173 d.2.3 | KNR 4-03 1205-03 | Pierwszy pomiar instalacji odgromowej | pomiar. | 1
174 d.2.3 | KNR 4-03 1205-04 | Następny pomiar instalacji odgromowej | pomiar. | 3
Lp. | Podstawa | Opis | jedn.obm. | Obmiar
3 | 453 | Roboty rozbiórkowe i demontażowe
175 d.3 | KNR 4-03 1116-04 | Demontaż przewodów kabelkowych z podłoża ceglanego lub betonowego | m | 920
176 d.3 | KNR 4-03 1120-02 | Demontaż puszek z tworzyw sztucznych i metalowych okrągłych 3 - wylotowych uszczelnionych z odłączeniem przewodów o przekroju do 2.5 mm2 | szt. | 84
177 d.3 | KNR 4-03 1121-02 | Demontaż gniazd bezpiecznikowych tablicowych 1 biegunowych z tablicy izolacyjnej dla prądu do 63 A | szt. | 12
178 d.3 | KNR 4-03 1122-02 | Demontaż gniazd wtyczkowych podtynkowych o natężeniu prądu do 63 A - ilość biegunów 2 + 0 | szt. | 32
179 d.3 | KNR 4-03 1124-01 | Demontaż łączników instalacyjnych podtynkowych o natężeniu prądu do 10 A - 1 wylot (wyłącznik lub przełącznik 1 biegunowy) | szt. | 18
180 d.3 | KNR 4-03 1124-02 | Demontaż łączników instalacyjnych podtynkowych o natężeniu prądu do 10 A - 1 wylot (wyłącznik lub przełącznik 2 biegunowy lub grupowy) | szt. | 12
181 d.3 | KNR 4-03 1129-02 kalk. własna | Demontaż tablic bezpiecznikowych o pow. do 1,0 m2 | szt. | 2
182 d.3 | KNR 4-03 1129-03 | Demontaż tablic licznikowych | szt. | 1
183 d.3 | KNR 4-03 1133-07 | Demontaż opraw żarowych porcelanowych lub plafonier przykręcanych | szt. | 12
184 d.3 | KNR 4-03 1134-01 | Demontaż opraw świetlówkowych z rastrem z tworzyw sztucznych lub metalowym | szt. | 34
185 d.3 | KNR 4-03 1137-04 | Demontaż wsporników instalacji odgromowej i uziemiającej ze ściany nie betonowej | szt. | 18
186 d.3 | KNR 4-03 1138-03 | Demontaż wsporników odstępowych instalacji odgromowej na dachu płaskim na papie na betonie | szt. | 180
187 d.3 | KNR 4-03 1140-07 | Demontaż przewodów uziemiających i odgromowych z linki mocowanych na dachu płaskim | m | 110
188 d.3 | KNR 4-03 1141-02 | Demontaż osłony odprowadzającego przewodu odgromowego na podłożu betonowym | szt. | 4
189 d.3 | KNR 4-03 1145-02 | Demontaż drzwiczek wnękowych o powierzchni do 1.0 m2 mocowanych śrubami kotwowymi na podłożu ceglanym | szt. | 3
190 d.3 | KNR 4-03 1146-02 | Demontaż płyty izolacyjnej wnęki rozdzielczej o powierzchni do 1.0 m2 | szt. | 3

## 4. Drogi i Ukształtowanie Teren
Lp. | Podstawa | Opis | jedn.obm. | Obmiar
1 |  | Drogi i ukształtowanie ternu - grupa robót wg CPV 452
1 d.1 | KNR 2-31 0814-02 | Rozebranie obrzeży 8x30 cm na podsypce piaskowej | m | 81
2 d.1 | KNR 2-31 0804-06 | Ręczne rozebranie nawierzchni z brukowca o wys. 16-20 cm | m2 | 48.80
3 d.1 | KNR 2-31 0815-07 | Rozebranie chodników,wysepek przystankowych i przejść dla pieszych z płyt betonowych 50x50x7 cm na podsypce cem.piaskowej | m2 | 61
4 d.1 | KNR 2-31 0101-01 | Mechaniczne wykonanie koryta na całej szerokości jezdni i chodników w gruncie kat.I-IV głębok. 20 cm | m2 | (203.5+199.20)*0.70 = 281.890
5 d.1 | KNR 2-31 0101-07 | Ręczne wykonanie koryta na całej szerokości jezdni i chodników w gruncie kat.III-IV głębok. 20 cm | m2 | [(203.5+199.20)*0.30]+48.8+17 = 186.610
6 d.1 | KNR 2-31 0101-02 | Mechaniczne wykonanie koryta na całej szerokości jezdni i chodników w gruncie kat.I-IV - za każde dalsze 5 cm głębok. Krotność = 6 | m2 | 203.50
7 d.1 | KNR 2-31 0101-02 | Mechaniczne wykonanie koryta na całej szerokości jezdni i chodników w gruncie kat.I-IV - za każde dalsze 5 cm głębok. Krotność = 3 | m2 | 199.20*0.70 = 139.440
8 d.1 | KNR 2-31 0101-08 | Ręczne wykonanie koryta na całej szerokości jezdni i chodników w gruncie kat.III-IV - za każde dalsze 5 cm głębok. Krotność = 3 | m2 | 199.20*0.30 = 59.760
9 d.1 | KNR 2-01 0212-01 | Roboty ziemne wyk.koparkami podsiębiernymi 0.15 m3 w ziemi kat.I-III uprzednio zmagazynowanej w hałdach z transportem urobku samochodami samowyładowczymi na odl.do 1 km | m3 | 0.50*203.50+0.34*199.20+0.20*(48.8+17.0) = 182.638
10 d.1 | KNR 2-01 0214-04 | Nakłady uzupełn.za każde dalsze rozp. 0.5 km transportu ponad 1 km samochodami samowyładowczymi po drogach utwardzonych ziemi kat.III-IV Krotność = 18 | m3 | 182.64
11 d.1 | KNR 2-31 0105-07 | Podsypka cem.-piaskowa z zagęszczeniem mechanicznym - 3 cm grub.warstwy po zagęszcz. Krotność = 2 | m2 | 203.50+199.20 = 402.700
12 d.1 | KNR 2-31 0105-07 | Podsypka cem.-piaskowa z zagęszczeniem mechanicznym - 3 cm grub.warstwy po zagęszcz. Krotność = 19 | m2 | 203.50+199.20 = 402.700
13 d.1 | KNR 2-31 0114-05 analiza indywidualna | Podbudowa z kruszywa łamanego (0-31,5mm) - warstwa dolna o grub.po zagęszcz. 15 cm | m2 | 203.50+48.80+17 = 269.300
14 d.1 | KNR 2-31 0511-03 | Nawierzchnie z kostki brukowej betonowej grub. 8 cm na podsypce cementowo-piaskowej | m2 | 269.30
15 d.1 | KNR 2-31 0511-02 | Nawierzchnie z kostki brukowej betonowej grub. 6 cm na podsypce cementowo-piaskowej | m2 | 199.20
16 d.1 | KNR 2-31 0401-06 | Rowki pod krawężniki i ławy krawężnikowe o wym. 30x40 cm w gruncie kat.III-IV | m | 51.50+8.60 = 60.100
17 d.1 | KNR 2-31 0402-04 analiza indywidualna | Ława pod krawężniki betonowa z oporem - beton B-15 | m3 | (0.35*0.15+0.15*0.15)*60.10 = 4.508
18 d.1 | KNR 2-31 0403-03 | Krawężniki betonowe wystające o wym. 15x30 cm na podsypce cem.piaskowej | m | 60.10
19 d.1 | KNR 2-31 0403-07 | Krawężniki betonowe - dod.za ustawienie na łukach o prom.do 10 m | m | 8.60
20 d.1 | KNR 2-31 0407-05 analiza indywidualna | Obrzeża betonowe o wym. 25*7 cm na podsypce cem.piaskowej z wyp.spoin zaprawą cem. | m | 131.00
21 d.1 | KNR-W 2-01 0610-03 kalk. własna | Drenaż rurowy jednorzędowy w uprzednio przygotowanej obsypce w wykopie suchym - sączki ceramiczne - wg projektu | m | 6
22 d.1 | KNR 2-21 0101-03 | Oczyszczenie terenu z resztek budowlanych,gruzu i śmieci - wywiezienie zanieczyszczeń wozami konnymi - dod.za dalsze 0.1 km | m3 | 4
23 d.1 | KNR 2-21 0101-04 | Oczyszczenie terenu z resztek budowlanych,gruzu i śmieci - wywiezienie zanieczyszczeń samochodami na odl.do 1.0 km | m3 | 4
24 d.1 | KNR 2-21 0101-05 | Oczyszczenie terenu z resztek budowlanych,gruzu i śmieci - wywiezienie zanieczyszczeń samochodami - dod.za dalsze 0.5 km Krotność = 18 | m3 | 4
25 d.1 | KNR-W 2-01 0505-02 | Ręczne plantowanie powierzchni gruntu rodzimego kat. IV | m2 | 722.70
26 d.1 | KNR 2-21 0218-01 | Rozścielenie ziemi urodzajnej ręczne z przerzutem na terenie płaskim | m3 | 0.05*722.70 = 36.135
27 d.1 | KNR 2-21 0404-04 | Wykonanie trawników parkowych siewem na gruncie kat.III z nawożeniem | ha | 0.0722 = 0.072

## 5. Instalacje Sanitarne Zew
Lp. | Podstawa | Opis | jedn.obm. | Obmiar
1 |  | Kanalizacja deszczowa - grupa robót CPV 452
1 d.1 | KNR 2-31 0803-03 | Mechaniczne rozebranie nawierzchni z mieszanek mineralno-bitumicznych o grub. 3 cm | m2 | 161.55+16.83 = 178.380
2 d.1 | KNR 2-31 0801-07 | Mechaniczne rozebranie podbudowy z mas mineralno-bitumicznych o grub. 4 cm (warstwa dolna) | m2 | 178.38
3 d.1 | KNR 2-31 0804-03 | Mechaniczne rozebranie nawierzchni z tłucznia kamiennego o grub. 15 cm | m2 | 178.38
4 d.1 | KNR 2-01 0205-04 | Roboty ziemne wykon.koparkami podsiębiernymi o poj.łyżki 0.25 m3 w gr.kat.III z transp.urobku samochod.samowyładowczymi na odległość do 1 km | m3 | 178.38*0.30 = 53.514
5 d.1 | KNR 2-01 0217-04 | Wykopy oraz przekopy wykonywane koparkami podsiębiernymi 0.25 m3 na odkład w gruncie kat.III | m3 | 250.41
6 d.1 | KNR 2-01 0317-02 | Wykopy liniowe pod fundamenty, rurociągi, kolektory w gruntach suchych kat.III-IV z wydobyciem urobku łopatą lub wyciągiem ręcznym głębokość do 1.5 m | m3 | 379.87*0.20 = 75.974
7 d.1 | KNR 2-01 0322-07 | Ażurowe umocnienie pionowych ścian wykopów liniowych o głębok.do 3.0 m wypraskami w grunt.suchych kat.III-IV wraz z rozbiór.(szer.do 1m) | m2 | 844.15
8 d.1 | KNNR 1 0527-01 | Montaż konstrukcji podwieszeń kabli energetycznych i telekomunikacyjnych typ lekki; element o rozpiętości 4 m | kpl. | 1
9 d.1 | KNNR 1 0527-06 | Demontaż konstrukcji podwieszeń kabli energetycznych i telekomunikacyjnych typ lekki; element o rozpiętości 4 m | kpl. | 1
10 d.1 | KNNR 1 0529-01 | Montaż konstrukcji podwieszeń rurociągów i kanałów; element o rozpiętości 4 m | kpl. | 6
11 d.1 | KNNR 1 0529-06 | Demontaż konstrukcji podwieszeń rurociągów i kanałów; element o rozpiętości 4 m | kpl. | 6
12 d.1 | KNR 2-18 0501-02 | Kanały rurowe - podłoża z materiałów sypkich o grub.15 cm | m2 | 161.55+16.83 = 178.380
13 d.1 | KNR 2-18 0501-02 | Kanały rurowe - podłoża z materiałów sypkich o grub.15 cm | m2 | 161.55+16.83 = 178.380
14 d.1 | KNR-W 2-18 0408-06 | Kanały z rur PVC łączonych na wcisk o śr. zewn. 400 mm | m | 179.50
15 d.1 | KNR-W 2-18 0408-03 | Kanały z rur PVC łączonych na wcisk o śr. zewn. 200 mm | m | 18.70
16 d.1 | KNR 9-8 0202-05 kalk. własna | Studnie kanalizacyjne systemowe typu TEGRA 1000 wysokość 2,0 m dla kanłu o s. 400 mm | m | 8
17 d.1 | KNR 2-18 0625-02 kalk. własna | Studzienki ściekowe z gotowych elementów betonowe o śr.500 mm z osadnikiem z wpustem deszczowym żeliwnym D-400 | szt. | 5
18 d.1 | KNR-W 2-18 0706-05 | Próba wodna szczelności kanałów rurowych o śr.nominalnej 400 mm | odc. -1 prób. | 8
19 d.1 | KNR-W 2-18 0706-02 | Próba wodna szczelności kanałów rurowych o śr.nominalnej 200 mm | odc. -1 prób. | 4
20 d.1 | KNR 2-01 0320-05 | Zasypywanie wykopów liniowych o ścianach pionowych głębokości do 3 m kat.gr.III-IV | m3 | 75.97
21 d.1 | KNR 2-01 0230-02 | Zasypywanie wykopów spycharkami z przemieszczeniem gruntu na odl. do 10 m w gruncie kat. IV | m3 | 250.41
22 d.1 | KNR 2-31 0114-05 | Podbudowa z kruszywa łamanego - warstwa dolna o grub.po zagęszcz. 15 cm | m2 | 178.38
23 d.1 | KNR 2-31 0310-01 | Nawierzchnia z mieszanek mineralno-bitumicznych grysowych - warstwa wiążąca asfaltowa - grub.po zagęszcz. 4 cm | m2 | 178.38
24 d.1 | KNR 2-31 0310-05 | Nawierzchnia z mieszanek mineralno-bitumicznych grysowych - warstwa ścieralna asfaltowa - grub.po zagęszcz. 3 cm | m2 | 178.38
2 |  | Przyłącze kanalizacji sanitarnej - grupa robót wg CPV 452
25 d.2 | KNR 2-01 0205-04 | Roboty ziemne wykon.koparkami podsiębiernymi o poj.łyżki 0.25 m3 w gr.kat.III z transp.urobku samochod.samowyładowczymi na odległość do 1 km | m3 | 10.94
26 d.2 | KNR 2-01 0217-04 | Wykopy oraz przekopy wykonywane koparkami podsiębiernymi 0.25 m3 na odkład w gruncie kat.III | m3 | 24.42
27 d.2 | KNR 2-01 0317-02 | Wykopy liniowe pod fundamenty, rurociągi, kolektory w gruntach suchych kat.III-IV z wydobyciem urobku łopatą lub wyciągiem ręcznym głębokość do 1.5 m | m3 | 15.15
28 d.2 | KNR 2-18 0501-02 | Kanały rurowe - podłoża z materiałów sypkich o grub.15 cm | m2 | 36.45
29 d.2 | KNR 2-01 0322-07 | Ażurowe umocnienie pionowych ścian wykopów liniowych o głębok.do 3.0 m wypraskami w grunt.suchych kat.III-IV wraz z rozbiór.(szer.do 1m) | m2 | 112.25
30 d.2 | KNR 2-01 0322-07 | Ażurowe umocnienie pionowych ścian wykopów liniowych o głębok.do 3.0 m wypraskami w grunt.suchych kat.III-IV wraz z rozbiór.(szer.do 1m) | m2 | 112.25
31 d.2 | KNR-W 2-18 0408-02 | Kanały z rur PVC łączonych na wcisk o śr. zewn. 160 mm | m | 40.50
32 d.2 | KNR 9-18 0204-07 kalk. własna | STudniekanalizacyjne deszczowe typu PEHD z wpuatem żeliwnym D 40 i osadnikeim dla kanału o śr. 1000 m | m | 3
33 d.2 | KNR 2-18 0613-03 | Studnie rewizyjne z kręgów betonowych o śr.1200 mm w gotowym wykopie o głębok. 3m | stud. | 8
34 d.2 | KNR 2-18 0613-04 | Studnie rewizyjne z kręgów betonowych o śr.1200 mm w gotowym wykopie za każde 0.5 m różnicy głęb. | [0.5 m] stud. | 8
35 d.2 | KNR-W 2-18 0706-02 analiza indywidualna | Próba wodna szczelności kanałów rurowych o śr.nominalnej 160 mm | odc. -1 prób. | 3
36 d.2 | KNR 2-18 0501-02 | Kanały rurowe - podłoża z materiałów sypkich o grub.15 cm | m2 | 36.45
37 d.2 | KNR 5-10 0305-05 analiza indywidualna | Układanie rur ochronnych stalowych o śr. do 250 mm w wykopie | m | 1
38 d.2 | KNR 4-03 1004-10 | Mechaniczne przebijanie otworów w ścianach lub stropach betonowych o długości przebicia do 20 cm - śr.rury do 100 mm | otw. | 2
39 d.2 | KNR 2-01 0320-05 | Zasypywanie wykopów liniowych o ścianach pionowych głębokości do 3 m kat.gr.III-IV | m3 | 15.15
40 d.2 | KNR 2-01 0230-02 | Zasypywanie wykopów spycharkami z przemieszczeniem gruntu na odl. do 10 m w gruncie kat. IV | m3 | 24.42
3 |  | Przyłącze kanalizacji deszczowej - grupaa robót wg CPV 452
41 d.3 | KNR 2-01 0205-04 | Roboty ziemne wykon.koparkami podsiębiernymi o poj.łyżki 0.25 m3 w gr.kat.III z transp.urobku samochod.samowyładowczymi na odległość do 1 km | m3 | 38.26
42 d.3 | KNR 2-01 0217-04 | Wykopy oraz przekopy wykonywane koparkami podsiębiernymi 0.25 m3 na odkład w gruncie kat.III | m3 | 119.77
43 d.3 | KNR 2-01 0317-02 | Wykopy liniowe pod fundamenty, rurociągi, kolektory w gruntach suchych kat.III-IV z wydobyciem urobku łopatą lub wyciągiem ręcznym głębokość do 1.5 m | m3 | 67.73
44 d.3 | KNR 2-01 0322-07 | Ażurowe umocnienie pionowych ścian wykopów liniowych o głębok.do 3.0 m wypraskami w grunt.suchych kat.III-IV wraz z rozbiór.(szer.do 1m) | m2 | 501.70
45 d.3 | KNR 2-18 0501-02 | Kanały rurowe - podłoża z materiałów sypkich o grub.15 cm | m2 | 127.53
46 d.3 | KNR 2-18 0408-03 | Przewierty o dług.do 30 m maszyną do wierceń poziomych WP 15/25 rurami o śr.150-250mm w gruntach kat.I-II | m | 139.50
47 d.3 | KNR 2-18 0109-01 | Sieci wodociągowe w miastach - rurociągi z polietylenu niskociśnieniowego (PE) łączone metodą zgrzewania o śr.zewnętrznej 65 mm | m | 2.20
48 d.3 | KNR 2-18 0613-03 | Studnie rewizyjne z kręgów betonowych o śr.1200 mm w gotowym wykopie o głębok. 3m | stud. | 8
49 d.3 | KNR 2-18 0613-04 | Studnie rewizyjne z kręgów betonowych o śr.1200 mm w gotowym wykopie za każde 0.5 m różnicy głęb. | [0.5 m] stud. | -8.50
50 d.3 | KNR 2-18 0706-01 | Izolacja styków rurociągów stalowych o śr.50 mm welonem z włókna szklanego dwukrotnie | szt. | 14
51 d.3 | KNR 2-15 0211-03 | Montaż osadników deszczowych żeliwnych o śr.nom. 150 mm | szt. | 10
52 d.3 | KNR 2-01 0320-05 | Zasypywanie wykopów liniowych o ścianach pionowych głębokości do 3 m kat.gr.III-IV | m3 | 67.73
53 d.3 | KNR 2-01 0230-02 | Zasypywanie wykopów spycharkami z przemieszczeniem gruntu na odl. do 10 m w gruncie kat. IV | m3 | 119.77
54 d.3 | KNR 2-15 0123-02 kalk. własna | Pompa zatapialna typu KP 150 N 0,3 kW/230V z samoczynnym układem starującym za pomocą pływaków | szt. | 119.77

## 6. Przyłącze kablowe NN
Lp. | Podstawa | Opis | jedn.obm. | Obmiar
1 |  | Linia kablowa NN - grupa robót wg CPV 452
1 d.1 | KNR 2-31 0803-03 | Mechaniczne rozebranie nawierzchni z mieszanek mineralno-bitumicznych o grub. 3 cm | m2 | 9
2 d.1 | KNR 2-31 0801-07 | Mechaniczne rozebranie podbudowy z mas mineralno-bitumicznych o grub. 4 cm | m2 | 9
3 d.1 | KNR 2-31 0802-07 | Mechaniczne rozebranie podbudowy z kruszywa kamiennego o grub. 15 cm | m2 | 9
4 d.1 | KNR 2-31 0813-04 | Rozebranie krawężników betonowych 20x30 cm na podsypce cem.piaskowej | m | 15
5 d.1 | KNR 2-31 0814-02 | Rozebranie obrzeży 8x30 cm na podsypce piaskowej | m | 21
6 d.1 | KNR 2-31 0815-07 | Rozebranie chodników,wysepek przystankowych i przejść dla pieszych z płyt betonowych 50x50x7 cm na podsypce cem.piaskowej | m2 | 10.50
7 d.1 | KNR 2-31 0114-05 | Podbudowa z kruszywa łamanego - warstwa dolna o grub.po zagęszcz. 15 cm | m2 | 9
8 d.1 | KNR 2-31 0310-01 | Nawierzchnia z mieszanek mineralno-bitumicznych grysowych - warstwa wiążąca asfaltowa - grub.po zagęszcz. 4 cm | m2 | 9
9 d.1 | KNR 2-31 0310-05 | Nawierzchnia z mieszanek mineralno-bitumicznych grysowych - warstwa ścieralna asfaltowa - grub.po zagęszcz. 3 cm | m2 | 9
10 d.1 | KNR 2-31 0401-06 | Rowki pod krawężniki i ławy krawężnikowe o wym. 30x40 cm w gruncie kat.III-IV | m | 9
11 d.1 | KNR 2-31 0402-04 | Ława pod krawężniki betonowa z oporem | m3 | 1.24
12 d.1 | KNR 2-31 0403-04 | Krawężniki betonowe wystające o wym. 20x30 cm na podsypce cem.piaskowej | m | 15
13 d.1 | KNR 2-31 0407-05 | Obrzeża betonowe o wym. 30x8 cm na podsypce cem.piaskowej z wyp.spoin zaprawą cem. | m | 21
14 d.1 | KNR 2-31 0502-04 | Chodniki z płyt betonowych 50x50x7 cm na podsypce cem.piaskowej z wyp.spoin zapr.cem. | m2 | 10.50
15 d.1 | E - 0510 4100-03 kalk. własna | Przepust jednootworowy o dł. do 20 m wykonany rurą stalową o śr. 180 mm przy użyciu wiertnicy ręcznej w gruncie kat. III wyposażony w dodatkową rurę izolacyjną z BE o śr. 160 mm | m | 18
16 d.1 | E - 0510 4100-04 | Przepust jednootworowy o dł. do 25 m wykonany rurą stalową o śr. 130 mm przy użyciu wiertnicy ręcznej w gruncie kat. III wyposażony w dodatkową rurę izolacyjną z PCW o śr. 100 mm | m | 80
17 d.1 | KNR-W 5-10 0316-05 | Mechaniczne kopanie rowów dla kabli w gruncie kat. III-IV | m3 | 109.44
18 d.1 | KNR-W 5-10 0301-02 | Nasypanie warstwy piasku na dno rowu kablowego o szer.do 0.6 m | m | 304
19 d.1 | KNR 5-10 0103-06 | Ręczne układanie kabli wielożyłowych o masie do 9.0 kg/m na nap. znamionowe poniżej 110 kV w rowach kablowych | m | 346
20 d.1 | KNR 5-10 0114-05 analiza indywidualna | Kable typu YAKY 4x120 mm2 na napięcie poniże 110kV w rurach pustkach lub kanałach zamkniętych | m | 98
21 d.1 | KNR 5-10 0604-08 analiza indywidualna | Zarobienie na sucho końca kabla Cu 4-żyłowego o przekroju do 120 mm2 na napięcie do 1 kV o izolacji i powłoce z tworzyw sztucznych | szt. | 16
22 d.1 | KNR-W 4-03 1203-02 | Badanie linii kablowej nn o ilosci żył 4 | odc. | 2
23 d.1 | KNR 5-08 0608-07 | Układanie bednarki w rowach kablowych - bednarka do 120mm2 | m | 346
24 d.1 | KNR-W 5-10 0303-02 | Układanie rur ochronnych z PCW o śr.do 110 mm w wykopie | m | 56
25 d.1 | KNR-W 5-10 0301-02 | Nasypanie warstwy piasku na dno rowu kablowego o szer.do 0.6 m | m | 304
26 d.1 | KNR-W 5-10 0314-05 | Mechaniczne zasypywanie rowów dla kabli w gruncie kat. III-IV | m3 | 109.44
27 d.1 | E 0510 0510-48-09 kalk. własna | Fundamenty z żywic poliestrowych typu F-3 pod rozdzielnice o obj. w wykopie do 0,25 m3; grunt kat IV | m3 | 2
28 d.1 | KNR-W 5-08 0405-08 kalk. warsztatowa | Montaż obudów tablic rozdzielczych o powierzchni ponad 0.80 m2 - złącze kablowo pomiarowe typu ZKP nr 1 wraz z kompletnym wyposażeniem zgodnie z PB | szt | 1
29 d.1 | KNR-W 5-08 0405-08 kalk. warsztatowa | Montaż obudów tablic rozdzielczych o powierzchni ponad 0.80 m2 - złącze kablowo-pomiarowe typu ZKP nr 2 wraz z kompletnym wyposażeniem zgodnie z PB | szt | 1
2 |  | Satcja transformatorowa nr 745 - grupa robót wg CPV 453
30 d.2 | KNR 13-14 0407-02 kalk. warsztatowa | Demontaż transformatorow o mocy 250 kV Krotność = 0.7 | szt. | 1
31 d.2 | KNR 13-14 0407-02 kalk. warsztatowa | Montaż transformatorow mocy o mocy 400 kV | szt. | 1
32 d.2 | KNR 13-14 0405-01 kalk. warsztatowa | Demontaż rozdzielnic niskiego napięcia typu RNL | szt. | 2
33 d.2 | KNR 13-14 0405-04 kalk. warsztatowa | Montaż prefabrykowanych rozdzielnic niskiegi napięcia-dziesięciopolowa typu RN-W z odłącznikiem INP 1250A oraz kompletnym wyposażeniem zgodnie z PB | szt. | 2